## BOTIČ-ústí
r.2001
BOTÍČ - ústí ( ul. Sekaninova - limnigraf )
Mikrobiologické
| Obecné, fyzikální a chemické ukazatele | [16 empty] | a biologické ukazatele
datum | tepl.vody | pH | vodiv. | NL | O2 | BSK5 | ChSK - Cr | TOC | N - NH4 | N - NO3 | Pc | Cl | SO4 | Mn | Fe | Ca | Mg | F coli | INDBENT
| °C |  | mS/m | mg/l | mg/l | mg/l | mg/l | mg/l | mg/l | mg/l | mg/l | mg/l | mg/l | mg/l | mg/l | mg/l | mg/l | KTJ/ml
2001-01-17 |  | 8.22 | 96.3 | 5.6 | 13.97 | 3.71 | 19.3 | 11 | 0.14 | 3.72 | 0.192 | 132 | 114 | 0.0322 | 0.127 | 89 | 19.3 | 60
2001-02-07 | 5.2 | 8.31 | 90.8 | 4.4 | 11.98 | 4.03 | 12.1 | 7.8 | 0.217 | 2.46 | 0.172 | 129 | 106 | 0.0385 | 0.0978 | 70 | 17.6 | 76
2001-03-14 | 7.7 | 8.79 | 86.2 | 9.6 | 12.64 | 4.61 | 16.3 | 11 | <0,040 | 2.72 | 0.171 | 115 | 100 | 0.0513 | 0.145 | 88.4 | 18.3 | 12
2001-04-17 | 9.2 | 8.83 | 83.9 | 16.3 | 12.98 | 4.98 | 19.3 | 7.3 | <0,040 | 7.48 | 0.103 | 93.2 | 138 | 0.115 | 0.231 | 93 | 20 | 9
2001-05-28 | 17.9 | 7.22 | 66.6 | 237 | 9.18 | 28.8 | 35.3 | 54 | 1.69 | 0.118 | 1.21 | 69.2 | 106 | 0.357 | 1.05 | 72.6 | 16.5 | 145
2001-06-26 | 17.8 | 8.84 | 73.8 | 7.6 | 10.72 | 2.31 | 19.9 | 8.4 | 0.119 | 2.46 | 0.168 | 81.2 | 122 | 0.0714 | 0.176 | 78 | 20.6 | 6
2001-07-18 | 20.4 | 8.75 | 64.4 | 20.4 | 10 | 4 | 36.4 | 11 | 0.14 | 1.06 | 0.353 | 74.5 | 98.2 | 0.0408 | 0.0728 | 59.4 | 17.7 | 24
2001-08-29 | 16.6 | 8.7 | 77.8 | 4.4 | 10.7 | 2.11 | 21.4 | 8.63 | <0,040 | 4.04 | 0.372 | 75.2 | 146 | 0.0351 | 0.068 | 91 | 19.6 | 1
2001-09-29 | 13.9 | 8.39 | 63.8 | 18 | 9.79 | 3.5 | 21.5 |  | 0.0843 | 2.58 | 0.14 | 62.2 | 97.3 | 0.0768 | 0.188 | 61.2 | 17.1 | 22
2002-10-24 | 11.8 | 9.21 | 91.4 | 1.2 | 10.61 | 2.09 | 17.8 |  | 0.0964 | 3.93 | 0.27 | 74.2 | 177 | 0.0416 | 0.0953 | 103 | 26.2 | 25
2002-11-23 | 3.5 | 8.35 | 73.8 | 8 | 11.82 | 4.2 | 20.8 |  | 0.1 | 1.25 | 0.13 | 71.9 | 119 | 0.05 | 0.24 | 76.5 | 17.4 | 42
2002-12-17 | 1.5 | 8.17 | 98.1 | 110 | 11.66 | 2.98 | 10.4 |  | 0.2 | 3.78 | 0.19 | 141.8 | 115 | 0.06 | 0.16 | 85.5 | 20.1 | 23
prům.hodn. |  | 8.4817 | 80.575 | 36.875 | 11.3375 | 5.61 | 20.875 | 14.8912 |  | 2.9665 | 0.28925 | 93.2833 | 119.875 | 0.080808 | 0.22091 | 80.6333 | 19.2 | 37.0833
min | 1.5 | 7.22 | 63.8 | 1.2 | 9.18 | 2.09 | 10.4 | 7.3 | <0,040 | 0.118 | 0.103 | 62.2 | 97.3 | 0.0322 | 0.068 | 59.4 | 16.5 | 1
max | 20.4 | 9.21 | 98.1 | 237 | 13.97 | 28.8 | 36.4 | 54 | 1.69 | 7.48 | 1.21 | 141.8 | 177 | 0.357 | 1.05 | 103 | 26.2 | 145
char.hod. | [5 empty] | 5 | 35 |  | 0.2 | 4 | 0.37
tř. | [5 empty] | III | III |  | I | II | III
|  | Specifické organické látky |  |  |  |  | Kovy a metaloidy
datum | AOX | PCE | TCE | PAU | chloroform | toluen | Cr | Ni | Cu | Zn | Cd | Hg | Pb | As
| ug/l | ug/l | ug/l | ng/l | ug/l | ug/l | ug/l | ug/l | ug/l | ug/l | ug/l | ug/l | ug/l | ug/l
2001-01-17 | 20 | <0,20 | 0.26 | 63 |  | <0,20 | Kovy a metaloidy Ni: <5,0; Kovy a metaloidy As: <2,5
2001-02-07 | 36 | <0,20 | <0,20 | 96 |  | <0,20 | Kovy a metaloidy Ni: 11.7; Kovy a metaloidy As: <2,5
2001-03-14 | 17 | <0,20 | <0,20 | 15 |  |  | Kovy a metaloidy Ni: <5; Kovy a metaloidy As: <2,5
2001-04-17 | 11 | <0,20 | <0,20 | 264 |  | <0,20 | Kovy a metaloidy Ni: <5; Kovy a metaloidy As: <2,5
2001-05-28 | 22 | 0.36 | 0.2 | 800 |  | 1.5 | Kovy a metaloidy Ni: <5; Kovy a metaloidy As: <2,5
2001-06-26 | 13 | <0,20 | 0.41 | 47 |  | <0,20 | Kovy a metaloidy Ni: <5; Kovy a metaloidy As: <2,5
2001-07-18 | 15 | <0,20 | <0,20 | 67 |  | <0,20 | Kovy a metaloidy Ni: <5; Kovy a metaloidy As: 3
2001-08-29 | 10 | <0,20 | 0.4 | 17 |  | <0,20 | Kovy a metaloidy Ni: <5; Kovy a metaloidy As: 2.75
2001-09-29 | 19 | 0.94 | <0,20 | 50 |  | <0,20 | bar: Kovy a metaloidy Ni; Kovy a metaloidy As
2002-10-24 | 12.5 | <0,20 | <0,20 | 14 |  | <0,20 | bar: Kovy a metaloidy Ni; Kovy a metaloidy As
2002-11-23 | 20 | <0,20 | <0,20 | 55 |  | 0.98 | bar: Kovy a metaloidy Ni; Kovy a metaloidy As
2002-12-17 | 11 | <0,20 | <0,20 | 48 |  | <0,20 | bar: Kovy a metaloidy Ni; Kovy a metaloidy As
prům.hodn. | 17.2083 |  |  | 128
min | 10 | <0,20 | <0,20 | 14 |  | <0,20 | bar: Kovy a metaloidy Ni
max | 36 | 0.94 | 0.41 | 800 |  | 1.5 | Kovy a metaloidy Ni: 11.7

## BOTIČ-podH
r.2001
BOTÍČ | pod Hostivařskou přehradou
Mikrobiologické
| Obecné, fyzikální a chemické ukazatele | [16 empty] | a biologické ukazatele
datum | tepl.vody | pH | vodiv. | NL-105 | O2 | BSK5 | ChSK -Cr | TOC | N - NH4 | N - NO3 | Pc | Cl | SO4 | Mn | Fe | Ca | Mg | F coli | INDBENT
| °C |  | mS/m | mg/l | mg/l | mg/l | mg/l | mg/l | mg/l | mg/l | mg/l | mg/l | mg/l | mg/l | mg/l | mg/l | mg/l | KTJ/ml
2001-01-17 |  | 7.95 | 84.1 | 4.4 | 11.82 | 2.16 | 11.6 | 8.9 | 0.202 | 3.27 | 0.143 | 87.5 | 116 | 0.0577 | 0.122 | 84.3 | 16.6 | 2
2001-03-14 | 7.3 | 8.77 | 84.2 | 8.4 | 12.83 | 5.33 | 18.2 | 11 | 0.094 | 2.45 | 0.22 | 117 | 97.4 | 0.067 | 0.108 | 89.8 | 17.1 | 0
2001-05-28 | 16.8 | 7.86 | 72.4 | 25.6 | 8.75 | 5.1 | 27.2 | 9.5 | 0.934 | 4.28 | 0.201 | 74.6 | 109 | 0.46 | 0.293 | 78.2 | 17.6 | 32
2001-07-18 | 20.1 | 8.48 | 60.2 | 20 | 8.26 | 5.13 | 24.9 | 12 | 0.236 | 0.749 | 0.251 | 72.8 | 94.1 | 0.178 | 0.181 | 54.5 | 16.5 | 1
2001-09-29 | 14.4 | 8.25 | 59.8 | 16.4 | 7.58 | 3.93 | 15.8 |  | 0.242 | 1.33 | 0.1535 | 63.9 | 81.9 | 0.177 | 0.361 | 57.6 | 15.4 | 5
2002-11-23 | 4.2 | 8.16 | 67.7 | 10 | 12.12 | 2.12 | 17.9 |  | 0.15 | 0.9 | 0.13 | 75.5 | 93 | 0.1 | 0.25 | 74.9 | 14.5 | 1
|  | Specifické organické látky |  |  |  |  | Kovy a metaloidy
datum | AOX | PCE | TCE | PAU | chloroform | toluen | Cr | Ni | Cu | Zn | Cd | Hg | Pb | As
| ug/l | ug/l | ug/l | ng/l | ug/l | ug/l | ug/l | ug/l | ug/l | ug/l | ug/l | ug/l | ug/l | ug/l
1900-01-16 02:24 | 20 | <0,20 | <0,20 | 69 |  | <0,20 | Kovy a metaloidy Ni: <5,0; Kovy a metaloidy As: <2,5
2001-03-14 | 23 | <0,20 | <0,20 | 74 |  |  | Kovy a metaloidy Ni: <5,0; Kovy a metaloidy As: <2,5
2001-05-28 | <8 | 0.21 | 0.35 | 260 |  | 0.32 | Kovy a metaloidy Ni: <5,0; Kovy a metaloidy As: <2,5
2001-07-18 | <10 | <0,20 | <0,20 | 24 |  | 0.27 | Kovy a metaloidy Ni: 5.1; Kovy a metaloidy As: 3.5
2001-09-29 | 19 | 1.7 | <0,20 | 40 |  | <0,2 | Kovy a metaloidy Ni: 25; Kovy a metaloidy As: <2
2002-11-23 | 10 | <0,2 | <0,2 | 38 |  | <0,2 | Kovy a metaloidy Ni: 19; Kovy a metaloidy As: <2

## BOTIČ-předH
r.2001
BOTÍČ | před Hostivařskou přehradou ( Petrovice )
Mikrobiologické
| Obecné, fyzikální a chemické ukazatele | [16 empty] | a biologické ukazatele
datum | tepl.vody | pH | vodiv. | NL-105 | O2 | BSK5 | ChSK -Cr | TOC | N - NH4 | N - NO3 | Pc | Cl | SO4 | Mn | Fe | Ca | Mg | F coli | INDBENT
| °C |  | mS/m | mg/l | mg/l | mg/l | mg/l | mg/l | mg/l | mg/l | mg/l | mg/l | mg/l | mg/l | mg/l | mg/l | mg/l | KTJ/ml
2001-01-17 |  | 7.94 | 101 | 5.2 | 13 | 2.73 | 11.6 | 9.3 | 0.818 | 5.82 | 0.645 | 136 | 109 | 0.112 | 0.172 | 105 | 20 | 29
2001-03-14 | 7.5 | 8.3 | 91.4 | 14 | 13.85 | 6.18 | 30.6 | 12 | <0,040 | 4.26 | 0.248 | 136 | 98.8 | 0.135 | 0.208 | 83.6 | 17.2 | 17
2001-05-28 | 15.4 | 7.91 | 75.5 | 9.2 | 8.78 | 3.84 | 19.4 | 9 | 0.137 | 2.55 | 0.545 | 76.4 | 112 | 0.137 | 0.195 | 83 | 18.7 | 9
2001-07-18 | 17.6 | 8.26 | 62.7 | 13.6 | 8.99 | 3.4 | 29.2 | 9.3 | 0.168 | 2.69 | 0.63 | 65.7 | 75.5 | 0.0975 | 0.405 | 73.5 | 14.3 | 13
2001-09-29 | 13 | 8.74 | 61 | 50.8 | 8.36 | 4.82 | 25.4 |  | 0.174 | 4.09 | 0.293 | 57 | 81.3 | 0.174 | 0.514 | 65.4 | 16.3 | 17
2002-11-23 | 3.5 | 8.14 | 68.2 | 11.6 | 12.45 | 3.27 | 21.7 |  | 0.17 | 3.55 | 0.47 | 66.7 | 79.9 | 0.12 | 0.37 | 83.4 | 15.1 | 13
|  | Specifické organické ukazatele |  |  |  |  | Kovy a metaloidy
datum | AOX | PCE | TCE | PAU | chloroform | toluen | Cr | Ni | Cu | Zn | Cd | Hg | Pb | As
| ug/l | ug/l | ug/l | ng/l | ug/l | ug/l | ug/l | ug/l | ug/l | ug/l | ug/l | ug/l | ug/l | ug/l
2001-01-17 | 22 | <0,20 | 0.7 | 6 |  |  | Kovy a metaloidy Ni: <5,0; Kovy a metaloidy As: <2,5
2001-03-14 | 17 | <0,20 | 0.36 | 5.7 |  |  | Kovy a metaloidy Ni: <5,0; Kovy a metaloidy As: <2,5
2001-05-28 | <8 | 0.38 | 0.5 | 4.6 |  |  | Kovy a metaloidy Ni: <5,0; Kovy a metaloidy As: <2,5
2001-07-18 | 11 | <0,20 | 0.33 | 3.7 |  | <0,2 | Kovy a metaloidy Ni: <5,0; Kovy a metaloidy As: 6
2001-09-29 | 23 | <0,2 | <0,2 | 23 |  | <0,2 | Kovy a metaloidy Ni: <5,0; Kovy a metaloidy As: <2
2002-11-23 | 50 | <0,2 | 0.2 | 16 |  | <0,2 | Kovy a metaloidy Ni: <5,0; Kovy a metaloidy As: <2

## Legenda
!! značení pouze orientačně !!
ČSN 75 7221 Jakost vod - Klasifikace jakosti vody ( řazení vod do tříd podle jejich jakosti s použitím soustavy mezných hodnot tříd jakosti vody )
I. tř. | neznečištěná voda
II.tř. | mírně znečištěná voda
III.tř. | znečištěná voda
IV.tř. | silně znečištěná voda
V.tř. | velmi silně znečištěná voda
Základní klasifikace vody ( ČSN 75 7221 ) musí být založena na klasifikaci všech vybraných ukazatelů jakosti vod.
Vybranými ukazateli jakosti vod jsou :
1) saprobní index makrozoobentosu ( není stanoven, přestože patří do " Minimálního rozsahu ukazatelů pro kontrolu jakosti vod " )
2) BSK5 ( biochemická spotřeba kyslíku )
3) CHSK - Cr ( chemická spotřeba kyslíku dichromanem )
4) N - NO3 ( dusičnanový dusík )
5) N - NH4 ( amoniakální dusík )
6) celkový P ( fosfor )
Výsledná třída se určí podle nejnepříznivějšího zatřídění zjištěného u jednotlivých vybraných ukazatelů.
Klasifikovat lze vody při nejmenším počtu odběru 11 za období ( zpravidla rok ), je -li k dispozici méně než 11 hodnot ( výsledků ), nelze jakost vody podle této normy
klasifikovat.