## BRANICKÝ potok
r.2001
BRANICKÝ potok - zaústění do zaklenutí ( ul. Údolní )
Mikrobiologické
| Obecné, fyzikální a chemické ukazatele | [16 empty] | a biologické ukazatele
datum | tepl.vody | pH | vodiv. | NL | O2 | BSK5 | ChSK -Cr | TOC | N - NH4 | N - NO3 | Pc | Cl | SO4 | Mn | Fe | Ca | Mg | F coli | INDBENT
| °C |  | mS/m | mg/l | mg/l | mg/l | mg/l | mg/l | mg/l | mg/l | mg/l | mg/l | mg/l | mg/l | mg/l | mg/l | mg/l | KTJ/ml
07.03. | 5.3 | 7.98 | 132 | 4.4 | 11.42 | 4.26 | 11 | 6.3 | 0.712 | 5.12 | 0.167 | 168 | 279 | 0.057 | <0,030 | 107 | 44.2 | 120
2001-06-26 | 16.6 | 8.41 | 112 | 5.2 | 9.52 | 1.33 | 22.4 | 4.6 | <0,040 | 2.92 | 0.089 | 113 | 260 | 0.165 | 0.439 | 97.5 | 42.5 | 1
2001-09-19 | 13.4 | 8.65 | 135 | 14.4 | 9.88 | 2.58 | 19 |  | 0.412 | 3.6 | 0.0885 | 139 | 294 | 0.505 | 0.357 | 118 | 48.2 | 5
2002-12-17 | 2.5 | 8.13 | 239 | 8.4 | 12.87 | 0.93 | 14.9 |  | 0.05 | 6.37 | 0.08 | 459.6 | 354 | 0.15 | 0.13 | 155 | 55 | 0

## Legenda
!! značení pouze orientačně !!
ČSN 75 7221 Jakost vod - Klasifikace jakosti vody ( řazení vod do tříd podle jejich jakosti s použitím soustavy mezných hodnot tříd jakosti vody )
I. tř. | neznečištěná voda
II.tř. | mírně znečištěná voda
III.tř. | znečištěná voda
IV.tř. | silně znečištěná voda
V.tř. | velmi silně znečištěná voda
Základní klasifikace vody ( ČSN 75 7221 ) musí být založena na klasifikaci všech vybraných ukazatelů jakosti vod.
Vybranými ukazateli jakosti vod jsou :
1) saprobní index makrozoobentosu ( není stanoven, přestože patří do " Minimálního rozsahu ukazatelů pro kontrolu jakosti vod " )
2) BSK5 ( biochemická spotřeba kyslíku )
3) CHSK - Cr ( chemická spotřeba kyslíku dichromanem )
4) N - NO3 ( dusičnanový dusík )
5) N - NH4 ( amoniakální dusík )
6) celkový P ( fosfor )
Výsledná třída se určí podle nejnepříznivějšího zatřídění zjištěného u jednotlivých vybraných ukazatelů.
Klasifikovat lze vody při nejmenším počtu odběru 11 za období ( zpravidla rok ), je -li k dispozici méně než 11 hodnot ( výsledků ), nelze jakost vody podle této normy
klasifikovat.