## CHOLUPICKÝ potok
r.2002
CHOLUPICKÝ potok - ústí do Vltavy
Mikrobiologické
| Obecné, fyzikální a chemické ukazatele | [16 empty] | a biologické ukazatele
datum | tepl.vody | pH | vodiv. | NL | O2 | BSK5 | ChSK -Cr | TOC | N - NH4 | N - NO3 | Pc | Cl | SO4 | Mn | Fe | Ca | Mg | F coli | INDBENT
| °C |  | mS/m | mg/l | mg/l | mg/l | mg/l | mg/l | mg/l | mg/l | mg/l | mg/l | mg/l | mg/l | mg/l | mg/l | mg/l | KTJ/ml
2002-03-18 | 9.5 | 8.14 | 92 | 6.4 | 9.52 | 1.82 | 14.2 | 9.1 | 0.05 | 6.74 | 0.06 | 72.3 | 188 | 0.2 | 0.3 | 117 | 30.5 | 4
2002-06-24 | 17.9 | 7.72 | 71.5 | 37.6 | 8.9 | 2.34 | 47.2 | 14 | 0.06 | 6.55 | 0.07 | 55.6 | 146 | 0.156 | 0.642 | 66 | 22 | 15
2002-09-26 | 10.4 | 8.37 | 89.5 | 6 | 10.22 | 1.41 | 18.9 | 16.2 | 0.06 | 5.37 | 0.075 | 74 | 205 | 0.11 | 0.24 | 120 | 31.6 | 26
2003-12-16 | 3.8 | 7.93 | 88.6 | 6 | 12.12 | 4.5 | 33.3 | 13.3 | 0.11 | 6.3 | 0.02 | 72.2 | 212 | 0.12 | 0.1 | 90.6 | 28.2 | 13

## Legenda
!! značení pouze orientačně !!
ČSN 75 7221 Jakost vod - Klasifikace jakosti vody ( řazení vod do tříd podle jejich jakosti s použitím soustavy mezných hodnot tříd jakosti vody )
I. tř. | neznečištěná voda
II.tř. | mírně znečištěná voda
III.tř. | znečištěná voda
IV.tř. | silně znečištěná voda
V.tř. | velmi silně znečištěná voda
Základní klasifikace vody ( ČSN 75 7221 ) musí být založena na klasifikaci všech vybraných ukazatelů jakosti vod.
Vybranými ukazateli jakosti vod jsou :
1) saprobní index makrozoobentosu ( není stanoven, přestože patří do " Minimálního rozsahu ukazatelů pro kontrolu jakosti vod " )
2) BSK5 ( biochemická spotřeba kyslíku )
3) CHSK - Cr ( chemická spotřeba kyslíku dichromanem )
4) N - NO3 ( dusičnanový dusík )
5) N - NH4 ( amoniakální dusík )
6) celkový P ( fosfor )
Výsledná třída se určí podle nejnepříznivějšího zatřídění zjištěného u jednotlivých vybraných ukazatelů.
Klasifikovat lze vody při nejmenším počtu odběru 11 za období ( zpravidla rok ), je -li k dispozici méně než 11 hodnot ( výsledků ), nelze jakost vody podle této normy
klasifikovat.