## Čimický potok
r.2003
1. ČIMICKÝ potok - ústí do Vltavy
Mikrobiologické
| Obecné, fyzikální a chemické ukazatele | [16 empty] | a biologické ukazatele
datum | tepl.vody | pH | vodiv. | NL-105 | O2 | BSK5 | ChSK -Cr | TOC | N - NH4 | N - NO3 | Pc | Cl | SO4 | Mn | Fe | Ca | Mg | F coli | INDBENT
| °C |  | mS/m | mg/l | mg/l | mg/l | mg/l | mg/l | mg/l | mg/l | mg/l | mg/l | mg/l | mg/l | mg/l | mg/l | mg/l | KTJ/ml
2003-03-25 | 5 | 7.49 | 108.5 | 13.2 | 11.02 | 1.84 | 10.3 | 9.7 | < 0,04 | 10.2 | 0.034 | 63.3 | 172 | < 0,01 | 0.058 | 126 | 52.4 | 0
2003-06-26 | 12.2 | 7.89 | 107 | <1 | 10.04 | 1.59 | 38.5 | 10.5 | < 0,04 | 11.6 | 0.08 | 71.5 | 146 | < 0,01 | 0.03 | 112 | 49 | 0
2003-09-29 | 11.1 | 8.02 | 107 | 1 | 9.59 | 0.34 | 10.9 | 8.71 | 0.05 | 11.2 | <0,02 | 68 | 162 | < 0,01 | 0.03 | 127 | 50 | 38
2004-12-15 | 4.5 | 7.93 | 110.3 | 3 | 12.61 | 2.64 | 11.6 | 5.85 | <0,04 | 10.8 | 0.02 | 69.5 | 153 | <0,01 | <0,03 | 134 | 49.9 | 0
prům | 8.2 | 7.8325 | 108.2 | 5.7333 | 10.815 | 1.6025 | 17.825 |  | 0.05 | 10.95 | 0.044667 | 68.075 | 158.25 |  | 0.039333 | 124.75 | 50.325 | 9.5
min | 4.5 | 7.49 | 107 | 1 | 9.59 | 0.34 | 10.3 |  | 0.05 | 10.2 | 0.02 | 63.3 | 146 | 0 | 0.03 | 112 | 49 | 0
max | 12.2 | 8.02 | 110.3 | 13.2 | 12.61 | 2.64 | 38.5 |  | 0.05 | 11.6 | 0.08 | 71.5 | 172 | 0 | 0.058 | 134 | 52.4 | 38

## Legenda
!! značení pouze orientačně !!
ČSN 75 7221 Jakost vod - Klasifikace jakosti vody ( řazení vod do tříd podle jejich jakosti s použitím soustavy mezných hodnot tříd jakosti vody )
I. tř. | neznečištěná voda
II.tř. | mírně znečištěná voda
III.tř. | znečištěná voda
IV.tř. | silně znečištěná voda
V.tř. | velmi silně znečištěná voda
Základní klasifikace vody ( ČSN 75 7221 ) musí být založena na klasifikaci všech vybraných ukazatelů jakosti vod.
Vybranými ukazateli jakosti vod jsou :
1) saprobní index makrozoobentosu ( není stanoven, přestože patří do " Minimálního rozsahu ukazatelů pro kontrolu jakosti vod " )
2) BSK5 ( biochemická spotřeba kyslíku )
3) CHSK - Cr ( chemická spotřeba kyslíku dichromanem )
4) N - NO3 ( dusičnanový dusík )
5) N - NH4 ( amoniakální dusík )
6) celkový P ( fosfor )
Výsledná třída se určí podle nejnepříznivějšího zatřídění zjištěného u jednotlivých vybraných ukazatelů.
Klasifikovat lze vody při nejmenším počtu odběru 11 za období ( zpravidla rok ), je -li k dispozici méně než 11 hodnot ( výsledků ), nelze jakost vody podle této normy
klasifikovat.