## DA15a
r.2004
DALEJSKÝ potok - Řeporyje - Mládkova
Mikrobiologické
| Obecné, fyzikální a chemické ukazatele | [16 empty] | a biologické ukazatele
datum | tepl.vody | pH | vodiv. | NL | O2 | BSK5 | ChSK -Cr | TOC | N - NH4 | N - NO3 | Pc | Cl | SO4 | Mn | Fe | Ca | Mg | F coli | INDBENT
| °C |  | mS/m | mg/l | mg/l | mg/l | mg/l | mg/l | mg/l | mg/l | mg/l | mg/l | mg/l | mg/l | mg/l | mg/l | mg/l | KTJ/ml
2004-01-19 | 1.7 | 7.58 | 163 | 11 | 11.13 | 9.78 | 29.2 | 12.3 | 2.37 | 6.39 | 0.93 | 212.9 | 230 | 0.133 | 0.05 | 220 | 44.4 | 97
2004-03-22 | 7.6 | 7.75 | 174.9 | 12 | 9.13 | 8.4 | 24.5 | 11.6 | 4 | 4.63 | 1.07 | 255 | 247 | 0.19 | 0.12 | 169 | 38 | 89
2004-05-17 | 11.6 | 7.72 | 158.7 | 7.2 | 7.29 | 8.3 | 38.6 | 10.8 | 2.61 | 4.72 | 1.01 | 222.7 | 214 | 0.13 | 0.11 | 154.3 | 35.5 | 96
2004-07-19 | 17.5 | 7.59 | 117 | 7.2 | 5.45 | 4.27 | 41.6 | 17.6 | 1.98 | 4.58 | 1.46 | 107.7 | 201 | 0.07 | 0.13 | 134 | 32 | 62
2004-09-21 | 13.8 | 7.36 | 85.1 | 40.8 | 4.18 | 11.1 | 126.1 | 51.5 | 4.83 | 0.82 | 2.71 | 74.7 | 132 | 0.086 | 0.27 | 95.8 | 20.8 | 155
2005-11-23 | 6.7 | 7.87 | 131.2 | 10 | 9.45 | 4.88 | 38.7 | 14.7 | 0.89 | 5.27 | 0.78 | 155.5 | 207 | 0.072 | 0.15 | 127 | 28.8 | 25
|  | Specifické organické látky | [5 empty] | Kovy a metaloidy
datum | AOX | PCE | TCE | PAU | chloroform | toluen | PCB | Cr | Ni | Cu | Zn | Cd | Hg | Pb | As
| ug/l | ug/l | ug/l | ng/l | ug/l | ug/l | ng/l | ug/l | ug/l | ug/l | ug/l | ug/l | ug/l | ug/l | ug/l
2004-01-19 | 23 | [5 empty] | PCB: 44.2; Kovy a metaloidy Ni: <5; Kovy a metaloidy Cd: <0,2; Kovy a metaloidy As: <2
2004-03-22 | 20 | [5 empty] | PCB: 20.8; Kovy a metaloidy Ni: <5; Kovy a metaloidy Cd: <0,2; Kovy a metaloidy As: <2
2004-05-17 | 25 | [5 empty] | PCB: 30; Kovy a metaloidy Ni: <5; Kovy a metaloidy Cd: <0,2; Kovy a metaloidy As: <2
2004-07-19 | 26 | [5 empty] | PCB: 27.2; Kovy a metaloidy Ni: <5; Kovy a metaloidy Cd: <0,2; Kovy a metaloidy As: <2
2004-09-21 | 42 | [5 empty] | PCB: 118.7; Kovy a metaloidy Ni: <5; Kovy a metaloidy Cd: <0,2; Kovy a metaloidy As: <2
2005-11-23 | 28 | [5 empty] | PCB: 3.3; Kovy a metaloidy Ni: <5; Kovy a metaloidy Cd: <0,2; Kovy a metaloidy As: <2

## DA15b
r.2004
DALEJSKÝ potok - nad Novou Vsí
Mikrobiologické
| Obecné, fyzikální a chemické ukazatele | [16 empty] | a biologické ukazatele
datum | tepl.vody | pH | vodiv. | NL-105 | O2 | BSK5 | CHSK -Cr | TOC | N - NH4 | N - NO3 | Pc | Cl | SO4 | Mn | Fe | Ca | Mg | F coli | INDBENT
| °C |  | mS/m | mg/l | mg/l | mg/l | mg/l | mg/l | mg/l | mg/l | mg/l | mg/l | mg/l | mg/l | mg/l | mg/l | mg/l | KTJ/ml
2004-01-19 | 2.6 | 7.56 | 183 | 7 | 12.24 | 3.08 | 11.8 | 6.33 | 0.45 | 4.01 | 0.15 | 399.7 | 149 | 0.059 | 0.19 | 157 | 23.7 | 5
2004-03-22 | 8.8 | 7.64 | 374 | 22.4 | 10.39 | 6.92 | 26 | 13.8 | 1.22 | 2.74 | 0.24 | 959 | 152 | 0.11 | 0.26 | 124 | 18.3 | 12
2004-05-17 | 13.9 | 7.71 | 125.2 | 12.4 | 8.79 | 4.6 | 31.1 | 11.5 | 0.15 | 1.19 | 0.12 | 252 | 123 | 0.09 | 0.11 | 80.7 | 13.7 | 4
2004-07-19 | 20.9 | 7.67 | 83.7 | 3.6 | 7.05 | 3.68 | 28.4 | 10.7 | 0.07 | 1.79 | 0.1 | 114.7 | 113 | 0.05 | 0.19 | 87.9 | 13.3 | 7
2004-09-21 | 15.3 | 7.55 | 69.1 | 26.4 | 8.01 | 6.66 | 31.8 | 14.5 | 0.64 | 1.08 | 0.28 | 80.8 | 118 | 0.131 | 0.46 | 77.7 | 13.1 | 70
2005-11-23 | 5 | 7.83 | 73.9 | 21.6 | 10.35 | 4.74 | 33.8 | 9 | 0.9 | 2.24 | 0.16 | 88.6 | 101 | 0.05 | 0.33 | 66.8 | 905 | 8
|  | Specifické organické látky | [5 empty] | Kovy a metaloidy
datum | AOX | PCE | TCE | PAU | chloroform | toluen | PCB | Cr | Ni | Cu | Zn | Cd | Hg | Pb | As
| ug/l | ug/l | ug/l | ng/l | ug/l | ug/l | ng/l | ug/l | ug/l | ug/l | ug/l | ug/l | ug/l | ug/l | ug/l
2004-01-19 | 13 | [5 empty] | PCB: <1; Kovy a metaloidy Ni: <5; Kovy a metaloidy Cd: <0,2; Kovy a metaloidy As: <2
2004-03-22 | 24 | [5 empty] | PCB: <1; Kovy a metaloidy Ni: <5; Kovy a metaloidy Cd: <0,2; Kovy a metaloidy As: <2
2004-05-17 | 22 | [5 empty] | PCB: 1.8; Kovy a metaloidy Ni: <5; Kovy a metaloidy Cd: <0,2; Kovy a metaloidy As: <2
2004-07-19 | <10 | [5 empty] | PCB: 4.2; Kovy a metaloidy Ni: <5; Kovy a metaloidy Cd: <0,2; Kovy a metaloidy As: <2
2004-09-21 | 24 | [5 empty] | PCB: 37.3; Kovy a metaloidy Ni: <5; Kovy a metaloidy Cd: <0,2; Kovy a metaloidy As: <2
2005-11-23 | <10 | [5 empty] | PCB: <1; Kovy a metaloidy Ni: <5; Kovy a metaloidy Cd: <0,2; Kovy a metaloidy As: <2

## DA 15c
r.2004
DALEJSKÝ potok - u Klukovického amfiteátru
Mikrobiologické
| Obecné, fyzikální a chemické ukazatele | [16 empty] | a biologické ukazatele
datum | tepl.vody | pH | vodiv. | NL-105 | O2 | BSK5 | ChSK -Cr | TOC | N - NH4 | N - NO3 | Pc | Cl | SO4 | Mn | Fe | Ca | Mg | F coli | INDBENT
| °C |  | mS/m | mg/l | mg/l | mg/l | mg/l | mg/l | mg/l | mg/l | mg/l | mg/l | mg/l | mg/l | mg/l | mg/l | mg/l | KTJ/ml
2004-01-19 | 1.1 | 7.89 | 159 | 2 | 13.52 | 1.64 | 11.6 | 6.02 | 0.64 | 6.59 | 0.45 | 216.4 | 207 | 0.047 | 0.05 | 204 | 42.7 | 5
2004-03-22 | 8.1 | 8.29 | 231 | 8.4 | 12.85 | 3.78 | 15 | 8.7 | 0.35 | 5.14 | 0.52 | 500 | 210 | 0.04 | 0.05 | 154 | 32.8 | 9
2004-05-17 | 12.4 | 8.12 | 141.9 | 6 | 10.7 | 2.93 | 20.7 | 8.9 | 0.05 | 3.72 | 0.51 | 219 | 183 | 0.03 | 0.07 | 134.7 | 29.3 | 3
2004-07-19 | 17.7 | 8.13 | 112 | 7.2 | 8.86 | 1.18 | 18 | 8.93 | <0,04 | 4.26 | 0.44 | 116.4 | 188 | 0.02 | 0.14 | 137 | 30.2 | 6
2004-09-21 | 14.3 | 7.85 | 85.2 | 43.2 | 9.54 | 8.57 | 32.7 | 12.7 | 0.49 | 2.62 | 0.53 | 86 | 152 | 0.086 | 0.46 | 106.7 | 20.4 | 95
2005-11-23 | 6.3 | 8.14 | 104.1 | 13.6 | 10.89 | 4.03 | 44.6 | 9 | 0.49 | 4.24 | 0.37 | 119.9 | 156 | 0.023 | 0.22 | 100 | 20.8 | 2
|  | Specifické organické látky | [5 empty] | Kovy a metaloidy
datum | AOX | PCE | TCE | PAU | chloroform | toluen | PCB | Cr | Ni | Cu | Zn | Cd | Hg | Pb | As
| ug/l | ug/l | ug/l | ng/l | ug/l | ug/l | ng/l | ug/l | ug/l | ug/l | ug/l | ug/l | ug/l | ug/l | ug/l
2004-01-19 | 17 | [5 empty] | PCB: 10.7; Kovy a metaloidy Ni: <5; Kovy a metaloidy Cd: <0,2; Kovy a metaloidy As: <2
2004-03-22 | 19 | [5 empty] | PCB: 9.2; Kovy a metaloidy Ni: <5; Kovy a metaloidy Cd: <0,2; Kovy a metaloidy As: <2
2004-05-17 | 21 | [5 empty] | PCB: 18.8; Kovy a metaloidy Ni: <5; Kovy a metaloidy Cd: <0,2; Kovy a metaloidy As: <2
2004-07-19 | 10 | [5 empty] | PCB: 16.8; Kovy a metaloidy Ni: <5; Kovy a metaloidy Cd: <0,2; Kovy a metaloidy As: <2
2004-09-21 | 23 | [5 empty] | PCB: 20.5; Kovy a metaloidy Ni: <5; Kovy a metaloidy Cd: <0,2; Kovy a metaloidy As: <2
2005-11-23 | 13 | [5 empty] | Kovy a metaloidy Ni: <5; Kovy a metaloidy Cd: <0,2; Kovy a metaloidy As: <2

## DA15d
r.2004
DALEJSKÝ potok - ústí ( před zaústěním do Vltavy - před mostkem )
Mikrobiologické
| Obecné, fyzikální a chemické ukazatele | [16 empty] | a biologické ukazatele
datum | tepl.vody | pH | vodiv. | NL | O2 | BSK5 | ChSK -Cr | TOC | N - NH4 | N - NO3 | Pc | Cl | SO4 | Mn | Fe | Ca | Mg | F coli | INDBENT
| °C |  | mS/m | mg/l | mg/l | mg/l | mg/l | mg/l | mg/l | mg/l | mg/l | mg/l | mg/l | mg/l | mg/l | mg/l | mg/l | KTJ/ml
2004-01-19 | 0.8 | 8.02 | 153 | 15 | 13.59 | 1.52 | 16.4 | 8.3 | 0.45 | 6.78 | 0.56 | 198.1 | 219 | 0.039 | 0.21 | 202 | 42.5 | 11
2004-02-23 | 2.3 | 8.47 | 195.1 | 6.4 | 14.22 | 2.53 | 12.7 | 6.07 | 0.29 | 6.68 | 0.48 | 418.1 | 218 | 0.02 | 0.2 | 168 | 36.2 | 4
2004-03-22 | 8.2 | 8.52 | 217 | 8 | 12.19 | 3.12 | 15 | 9.65 | 0.2 | 5.89 | 0.44 | 432 | 204 | 0.02 | 0.08 | 154 | 31.1 | 2
2004-04-20 | 11.8 | 8.68 | 104 | 26.4 | 11.36 | 2.8 | 36.6 | 9.64 | <0,04 | 5.66 | 0.4 | 159.9 | 157 | 0.04 | 0.307 | 106 | 24 | 4
2004-05-17 | 11.9 | 8.24 | 136.9 | 10 | 10.23 | 2.86 | 20.5 | 8.6 | 0.07 | 4.18 | 0.4 | 208.9 | 174 | 0.02 | 0.09 | 129.8 | 28.7 | 11
2004-06-21 | 16.8 | 8.01 | 106.9 | 10 | 9.8 | 1.76 | 11.7 | 8.19 | <0,04 | 4.09 | 0.52 | 125.1 | 161 | 0.02 | 0.17 | 122.8 | 26.4 | 18
2004-07-19 | 19.1 | 8.46 | 114 | 5.2 | 9.01 | 1.53 | 17.2 | 4.73 | <0,04 | 4.92 | 0.29 | 124.7 | 189 | <0,01 | 0.07 | 144 | 32.1 | 10
2004-08-17 | 18.4 | 8.29 | 107.6 | 6.8 | 9.5 | 2.31 | 13.8 | 6.11 | <0,04 | 4.38 | 0.22 | 115 | 179 | 0.012 | 0.06 | 142 | 31.4 | 27
2004-09-21 | 13.9 | 8.65 | 104.5 | 4 | 11.54 | 1.48 | 11.7 | 8.4 | <0,04 | 4.29 | 0.37 | 99.5 | 181 | <0,01 | 0.08 | 133.6 | 29.6 | 44
2004-10-18 | 9.2 | 8.36 | 104 | 20.8 | 10.69 | 2.41 | 14 | 11.4 | <0,04 | 4.78 | 0.49 | 111 | 170 | 0.028 | 0.23 | 128 | 27.3 | 21
2005-11-23 | 6.4 | 8.26 | 95.1 | 521 | 11.17 | 15.5 | 35.6 | 48.6 | 0.41 | 3 | 1 | 152.9 | 102 | 0.326 | 5.27 | 96.9 | 14.7 | 88
2005-12-13 | 2.3 | 8.4 | 118.1 | 5.6 | 13.44 | 5.65 | 14.4 | 8.53 | 0.36 | 6.12 | 0.54 | 112 | 204 | <0,01 | 0.055 | 147 | 31.8 | 5
prům | 10.0917 | 8.3633 | 129.6833 | 53.2667 | 11.395 | 3.6225 | 18.3 | 11.5183 | 0.29667 | 5.0642 | 0.47583 | 188.1 | 179.8333 | 0.058333 | 0.5685 | 139.5083 | 29.65 | 20.4167
min | 0.8 | 8.01 | 95.1 | 4 | 9.01 | 1.48 | 11.7 | 4.73 | 0.07 | 3 | 0.22 | 99.5 | 102 | <0,010 | 0.055 | 96.9 | 14.7 | 2
max | 19.1 | 8.68 | 217 | 521 | 14.22 | 15.5 | 36.6 | 48.6 | 0.45 | 6.78 | 1 | 432 | 219 | 0.326 | 5.27 | 202 | 42.5 | 88
|  | Specifické organické látky | [5 empty] | Kovy a metaloidy
datum | AOX | PCE | TCE | PAU | chloroform | toluen | PCB | Cr | Ni | Cu | Zn | Cd | Hg | Pb | As
| ug/l | ug/l | ug/l | ng/l | ug/l | ug/l | ng/l | ug/l | ug/l | ug/l | ug/l | ug/l | ug/l | ug/l | ug/l
2004-01-19 | 21 | [5 empty] | PCB: 9; Kovy a metaloidy Ni: <5; Kovy a metaloidy Cd: 0.21; Kovy a metaloidy As: <2
2004-02-23 | 22 | [5 empty] | PCB: 11.2; Kovy a metaloidy Ni: <5; Kovy a metaloidy Cd: <0,2; Kovy a metaloidy As: <2
2004-03-22 | 22 | [5 empty] | PCB: 4.6; Kovy a metaloidy Ni: <5; Kovy a metaloidy Cd: <0,2; Kovy a metaloidy As: <2
2004-04-20 | 31 | [5 empty] | PCB: 19; Kovy a metaloidy Ni: <5; Kovy a metaloidy Cd: 0.3; Kovy a metaloidy As: <2
2004-05-17 | 19 | [5 empty] | PCB: 12.6; Kovy a metaloidy Ni: <5; Kovy a metaloidy Cd: 0.3; Kovy a metaloidy As: <2
2004-06-21 | 13.7 | [5 empty] | PCB: 11; Kovy a metaloidy Ni: <5; Kovy a metaloidy Cd: <0,2; Kovy a metaloidy As: <2
2004-07-19 | 11 | [5 empty] | PCB: 10.2; Kovy a metaloidy Ni: <5; Kovy a metaloidy Cd: 0.25; Kovy a metaloidy As: <2
2004-08-17 | 13 | [5 empty] | PCB: 29.7; Kovy a metaloidy Ni: <5; Kovy a metaloidy Cd: 0.2; Kovy a metaloidy As: <2
2004-09-21 | 17 | [5 empty] | PCB: 6.6; Kovy a metaloidy Ni: <5; Kovy a metaloidy Cd: 0.2; Kovy a metaloidy As: <2
2004-10-18 | 14 | [5 empty] | PCB: 24.5; Kovy a metaloidy Ni: <5; Kovy a metaloidy Cd: 0.2; Kovy a metaloidy As: <2
2005-11-23 | 14 | [5 empty] | PCB: 8.5; Kovy a metaloidy Ni: 11; Kovy a metaloidy Cd: 1.2; Kovy a metaloidy As: 4
2005-12-13 | 13.6 | [5 empty] | PCB: 11.5; Kovy a metaloidy Ni: <5; Kovy a metaloidy Cd: <0,2; Kovy a metaloidy As: 2.6
prům | 17.6083
min | 11 | [5 empty] | PCB: 4.6
max | 31 | [5 empty] | PCB: 29.7

## Legenda
!! značení pouze orientačně !!
ČSN 75 7221 Jakost vod - Klasifikace jakosti vody ( řazení vod do tříd podle jejich jakosti s použitím soustavy mezných hodnot tříd jakosti vody )
I. tř. | neznečištěná voda
II.tř. | mírně znečištěná voda
III.tř. | znečištěná voda
IV.tř. | silně znečištěná voda
V.tř. | velmi silně znečištěná voda
Základní klasifikace vody ( ČSN 75 7221 ) musí být založena na klasifikaci všech vybraných ukazatelů jakosti vod.
Vybranými ukazateli jakosti vod jsou :
1) saprobní index makrozoobentosu ( není stanoven, přestože patří do " Minimálního rozsahu ukazatelů pro kontrolu jakosti vod " )
2) BSK5 ( biochemická spotřeba kyslíku )
3) CHSK - Cr ( chemická spotřeba kyslíku dichromanem )
4) N - NO3 ( dusičnanový dusík )
5) N - NH4 ( amoniakální dusík )
6) celkový P ( fosfor )
Výsledná třída se určí podle nejnepříznivějšího zatřídění zjištěného u jednotlivých vybraných ukazatelů.
Klasifikovat lze vody při nejmenším počtu odběru 11 za období ( zpravidla rok ), je -li k dispozici méně než 11 hodnot ( výsledků ), nelze jakost vody podle této normy
klasifikovat.