## Drah2
r.2003
2. DRAHAŇSKÝ potok - ústí do Vltavy
Mikrobiologické
| Obecné, fyzikální a chemické ukazatele | [16 empty] | a biologické ukazatele
datum | tepl.vody | pH | vodiv. | NL | O2 | BSK5 | ChSK -Cr | TOC | N - NH4 | N - NO3 | Pc | Cl | SO4 | Mn | Fe | Ca | Mg | F coli | INDBENT
| °C |  | mS/m | mg/l | mg/l | mg/l | mg/l | mg/l | mg/l | mg/l | mg/l | mg/l | mg/l | mg/l | mg/l | mg/l | mg/l | KTJ/ml
2003-03-25 | 5.9 | 7.96 | 158.3 | 22 | 11.49 | 6.84 | 29.5 | 16.9 | < 0,04 | 22.9 | 0.375 | 164.3 | 210 | 0.012 | 0.058 | 176 | 51.2 | 2
2003-06-26 | 15 | 8.31 | 159 | 19.6 | 9.53 | 1.23 | 27 | 15.8 | < 0,04 | 18 | 0.43 | 184.8 | 205 | 0.02 | 0.27 | 178 | 45.4 | 4
2003-09-29 | 12.7 | 8.26 | 145 | 29 | 9.63 | 1.04 | 21.1 | 15.3 | < 0,04 | 12.4 | 0.75 | 160.4 | 192 | 0.03 | 0.3 | 181 | 39.5 | 9
2004-12-15 | 3.8 | 8 | 153.7 | 11 | 12.35 | 3.83 | 14.6 | 8.13 | 0.05 | 26.3 | 0.57 | 170.3 | 206 | 0.02 | 0.22 | 195 | 41 | 1
prům | 9.35 | 8.1325 | 154 | 20.4 | 10.75 | 3.235 | 23.05 |  |  | 19.9 | 0.53125 | 169.95 | 203.25 | 0.0205 | 0.212 | 182.5 | 44.275 | 4
min | 3.8 | 7.96 | 145 | 11 | 9.53 | 1.04 | 14.6 |  |  | 12.4 | 0.375 | 160.4 | 192 | 0.012 | 0.058 | 176 | 39.5 | 1
max | 15 | 8.31 | 159 | 29 | 12.35 | 6.84 | 29.5 |  | 0.05 | 26.3 | 0.75 | 184.8 | 210 | 0.03 | 0.3 | 195 | 51.2 | 9

## Legenda
!! značení pouze orientačně !!
ČSN 75 7221 Jakost vod - Klasifikace jakosti vody ( řazení vod do tříd podle jejich jakosti s použitím soustavy mezných hodnot tříd jakosti vody )
I. tř. | neznečištěná voda
II.tř. | mírně znečištěná voda
III.tř. | znečištěná voda
IV.tř. | silně znečištěná voda
V.tř. | velmi silně znečištěná voda
Základní klasifikace vody ( ČSN 75 7221 ) musí být založena na klasifikaci všech vybraných ukazatelů jakosti vod.
Vybranými ukazateli jakosti vod jsou :
1) saprobní index makrozoobentosu ( není stanoven, přestože patří do " Minimálního rozsahu ukazatelů pro kontrolu jakosti vod " )
2) BSK5 ( biochemická spotřeba kyslíku )
3) CHSK - Cr ( chemická spotřeba kyslíku dichromanem )
4) N - NO3 ( dusičnanový dusík )
5) N - NH4 ( amoniakální dusík )
6) celkový P ( fosfor )
Výsledná třída se určí podle nejnepříznivějšího zatřídění zjištěného u jednotlivých vybraných ukazatelů.
Klasifikovat lze vody při nejmenším počtu odběru 11 za období ( zpravidla rok ), je -li k dispozici méně než 11 hodnot ( výsledků ), nelze jakost vody podle této normy
klasifikovat.