## Kom7
r.2003
7. KOMOŘANSKÝ potok - ústí do Vltavy
Mikrobiologické
| Obecné, fyzikální a chemické ukazatele | [16 empty] | a biologické ukazatele
datum | tepl.vody | pH | vodiv. | NL | O2 | BSK5 | ChSK -Cr | TOC | N - NH4 | N - NO3 | Pc | Cl | SO4 | Mn | Fe | Ca | Mg | F coli | INDBENT
| °C |  | mS/m | mg/l | mg/l | mg/l | mg/l | mg/l | mg/l | mg/l | mg/l | mg/l | mg/l | mg/l | mg/l | mg/l | mg/l | KTJ/ml
2003-01-21 | 8.3 | 7.64 | 97.1 | 18.4 | 10.98 | 11.18 | 45.2 | 20.8 | 1.82 | 7.93 | 2 | 77.7 | 205 | 0.125 | 0.1 | 88.6 | 27.2 | 1
2003-03-19 | 10.1 | 8.03 | 97.5 | 39.6 | 10.43 | 9.85 | 40.1 | 17.9 | 0.07 | 10.8 | 3.23 | 79.6 | 194 | 0.128 | 0.164 | 94.4 | 26.8 | 98
2003-05-26 | 17.2 | 7.16 | 94.6 | 28 | 7.89 | 8.57 | 51.4 | 16.7 | 2.13 | 20.7 | 3.45 | 82 | 157 | 0.13 | 0.53 | 67.2 | 22.2 | 91
2003-07-21 | 19.5 | 7.22 | 107 | 384 | 5.51 | 5.88 | 38.9 | 200.2 | 6.06 | 15.9 | 8.38 | 101.1 | 162 | 0.08 | 0.92 | 88 | 26.4 | 200
2003-09-23 | 17.2 | 7.14 | 94.4 | 23 | 7.67 | 3.83 | 24.7 | 16.6 | 0.39 | 25.2 | 5.2 | 74.1 | 160 | 0.08 | 0.17 | 81.8 | 23.2 | 95
2004-11-24 | 10.9 | 6.93 | 92.9 | 17 | 6.95 | 7.91 | 32.6 | 20.7 | 1.77 | 21.8 | 6.1 | 80.2 | 146 | 0.08 | 0.1 | 84.2 | 23.2 | 32
prům | 13.8667 | 7.3533 | 97.25 | 85 | 8.2383 | 7.87 | 38.8167 |  | 2.04 | 17.055 | 4.7267 | 82.45 | 170.6667 | 0.10383 | 0.33067 | 84.0333 | 24.8333 | 86.1667
min | 8.3 | 6.93 | 92.9 | 17 | 5.51 | 3.83 | 24.7 | 16.6 | 0.07 | 7.93 | 2 | 74.1 | 146 | 0.08 | 0.1 | 67.2 | 22.2 | 1
max | 19.5 | 8.03 | 107 | 384 | 10.98 | 11.18 | 51.4 | 200.2 | 6.06 | 25.2 | 8.38 | 101.1 | 205 | 0.13 | 0.92 | 94.4 | 27.2 | 200

## Legenda
!! značení pouze orientačně !!
ČSN 75 7221 Jakost vod - Klasifikace jakosti vody ( řazení vod do tříd podle jejich jakosti s použitím soustavy mezných hodnot tříd jakosti vody )
I. tř. | neznečištěná voda
II.tř. | mírně znečištěná voda
III.tř. | znečištěná voda
IV.tř. | silně znečištěná voda
V.tř. | velmi silně znečištěná voda
Základní klasifikace vody ( ČSN 75 7221 ) musí být založena na klasifikaci všech vybraných ukazatelů jakosti vod.
Vybranými ukazateli jakosti vod jsou :
1) saprobní index makrozoobentosu ( není stanoven, přestože patří do " Minimálního rozsahu ukazatelů pro kontrolu jakosti vod " )
2) BSK5 ( biochemická spotřeba kyslíku )
3) CHSK - Cr ( chemická spotřeba kyslíku dichromanem )
4) N - NO3 ( dusičnanový dusík )
5) N - NH4 ( amoniakální dusík )
6) celkový P ( fosfor )
Výsledná třída se určí podle nejnepříznivějšího zatřídění zjištěného u jednotlivých vybraných ukazatelů.
Klasifikovat lze vody při nejmenším počtu odběru 11 za období ( zpravidla rok ), je -li k dispozici méně než 11 hodnot ( výsledků ), nelze jakost vody podle této normy
klasifikovat.