## Kunratický-u Zámeckého r.
r.2002
KUNRATICKÝ potok - u Zámeckého rybníka
Mikrobiologické
| Obecné, fyzikální a chemické ukazatele | [16 empty] | a biologické ukazatele
datum | tepl.vody | pH | vodiv. | NL | O2 | BSK5 | ChSK -Cr | TOC | N - NH4 | N - NO3 | Pc | Cl | SO4 | Mn | Fe | Ca | Mg | F coli | INDBENT
| °C |  | mS/m | mg/l | mg/l | mg/l | mg/l | mg/l | mg/l | mg/l | mg/l | mg/l | mg/l | mg/l | mg/l | mg/l | mg/l | KTJ/ml
2002-01-23 | 3.6 | 8.25 | 114 | 5.6 | 11.92 | 2.9 | 15.6 | 6.48 | 0.45 | 6.86 | 0.09 | 144 | 180 | 0.15 | 0.26 | 101 | 27.4 | 28
2002-03-25 | 5.5 | 9.14 | 75.4 | 55.6 | 14.31 | 6.62 | 29.4 | 13.3 | <0,04 | 7.56 | 0.13 | 72.3 | 133 | 0.08 | 0.14 | 68 | 26.4 | 1
2002-05-31 | 17.8 | 8.26 | 70.7 | 20.8 | 7.35 | 2.34 | 20.1 | 13.9 | 0.625 | 1.02 | 0.214 | 68.4 | 127.6 | <0,01 | 0.06 | 63 | 21 | 4
2002-07-29 | 20 | 8.16 | 89.2 | 24 | 7.3 | 0.9 | 19.4 | 9.38 | 0.12 | 2.93 | 0.31 | 94.7 | 191 | 0.21 | 0.76 | 109 | 26.2 | 19
2002-09-30 | 11.6 | 7.94 | 77.8 | 20 | 9.3 | 3.03 | 12 | 18.5 | 0.12 | 5.01 | 0.129 | 56.8 | 153 | 0.09 | 0.27 | 86.8 | 25.2 | 100
2002-11-27 | 7.2 | 7.78 | 74.1 | 140.8 | 12.19 | 5.64 | 30.2 | 28.6 | 0.2 | 7.37 | 0.23 | 44.3 | 135 | 0.28 | 1.38 | 78.8 | 21.4 | 39
|  | Specifické organické látky |  |  |  |  | Kovy a metaloidy
datum | AOX | PCE | TCE | PAU | chloroform | toluen | Cr | Ni | Cu | Zn | Cd | Hg | Pb | As
| ug/l | ug/l | ug/l | ng/l | ug/l | ug/l | ug/l | ug/l | ug/l | ug/l | ug/l | ug/l | ug/l | ug/l
2002-01-23 | 17 |  | <0,2 |  | <0,2 | bar: Kovy a metaloidy Cr to Kovy a metaloidy Ni; Kovy a metaloidy As
2002-03-25 | 17 |  | <0,2 |  | <0,2 | bar: Kovy a metaloidy Cr to Kovy a metaloidy Ni; Kovy a metaloidy As
2002-05-31 | 11 |  | <0,2 |  | <0,2 | bar: Kovy a metaloidy Cr to Kovy a metaloidy Ni; Kovy a metaloidy As
2002-07-29 | 18 |  | <0,2 |  | <0,2 | bar: Kovy a metaloidy Cr to Kovy a metaloidy Ni; Kovy a metaloidy As
2002-09-30 | 11 |  | <0,2 |  | 0.8 | bar: Kovy a metaloidy Cr to Kovy a metaloidy Ni; Kovy a metaloidy As
2002-11-27 | 20 |  | <0,2 |  | 1.9 |  | Kovy a metaloidy Cr: <5; Kovy a metaloidy Ni: 5; Kovy a metaloidy As: <2

## Kunratický-pod Šeberákem
r.2002
KUNRATICKÝ potok - pod Šeberákem
Mikrobiologické
| Obecné, fyzikální a chemické ukazatele | [16 empty] | a biologické ukazatele
datum | tepl.vody | pH | vodiv. | NL | O2 | BSK5 | ChSK -Cr | TOC | N - NH4 | N - NO3 | Pc | Cl | SO4 | Mn | Fe | Ca | Mg | F coli | INDBENT
| °C |  | mS/m | mg/l | mg/l | mg/l | mg/l | mg/l | mg/l | mg/l | mg/l | mg/l | mg/l | mg/l | mg/l | mg/l | mg/l | KTJ/ml
2002-01-23 | 4 | 8.01 | 94.9 | 5.2 | 11.01 | 3.08 | 17.7 | 7.22 | 0.77 | 8.25 | 0.15 | 88.1 | 175 | 0.11 | 0.07 | 100 | 29.9 | 1
2002-03-25 | 5.4 | 8.72 | 75.9 | 27.6 | 12.95 | 6.31 | 45.3 | 14.6 | 0.06 | 9.24 | 0.69 | 74.1 | 191 | 0.13 | 0.91 | 86.5 | 22.6 | 2
2002-05-31 | 17.8 | 8.28 | 77.5 | 48 | 6.41 | 3.93 | 37.7 | 15.7 | 0.991 | 0.44 | 0.112 | 77.8 | 143.2 | 0.043 | <0,03 | 73.2 | 26.8 | 4
2002-07-29 | 26.2 | 8.84 | 64.9 | 39.6 | 19.51 | 8.6 | 32.9 | 13.9 | 0.29 | 0.76 | 0.16 | 59.4 | 130 | 0.33 | 0.45 | 63 | 21.8 | 0
2002-09-30 | 11.7 | 7.87 | 73.3 | 56.8 | 7.34 | 5.04 | 9.1 | 20.5 | 0.22 | 3.29 | 0.096 | 53.4 | 138 | 0.11 | 0.88 | 80 | 24 | 9
2002-11-27 | 6.2 | 7.49 | 46.2 | 15.2 | 10.33 | 4.64 | 17.2 | 20.9 | 0.33 | 10.4 | 0.17 | 46.4 | 137 | 0.03 | 0.09 | 80.8 | 25 | 28
| Specifické organické látky | [5 empty] | Kovy a metaloidy
datum | AOX | PCE | TCE | PAU | chloroform | toluen | Cr | Ni | Cu | Zn | Cd | Hg | Pb | As
| ug/l | ug/l | ug/l | ng/l | ug/l | ug/l | ug/l | ug/l | ug/l | ug/l | ug/l | ug/l | ug/l | ug/l
2002-01-23 | 18 |  | <0,2 |  | 0.24 | bar: Kovy a metaloidy Cr to Kovy a metaloidy Ni; Kovy a metaloidy As
2002-03-25 | 19 |  | <0,2 |  | <0,2 | bar: Kovy a metaloidy Cr to Kovy a metaloidy Ni; Kovy a metaloidy As
2002-05-31 | 14 |  | <0,2 |  | <0,2 |  | Kovy a metaloidy Cr: <5; Kovy a metaloidy Ni: 7.7; Kovy a metaloidy As: <2
2002-07-29 | 14 |  | <0,2 |  | <0,2 | bar: Kovy a metaloidy Cr to Kovy a metaloidy Ni; Kovy a metaloidy As
2002-09-30 | 14 |  | <0,2 |  | 1.5 | bar: Kovy a metaloidy Cr to Kovy a metaloidy Ni; Kovy a metaloidy As
2002-11-27 | 19 |  | <0,2 |  | 2.2 | bar: Kovy a metaloidy Cr to Kovy a metaloidy Ni; Kovy a metaloidy As

## Kunratický-pod Dolnoml.ryb.
r.2002
KUNRATICKÝ potok - pod Dolnomlýnským rybníkem
Mikrobiologické
| Obecné, fyzikální a chemické ukazatele | [16 empty] | a biologické ukazatele
datum | tepl.vody | pH | vodiv. | NL | O2 | BSK5 | ChSK -Cr | TOC | N - NH4 | N - NO3 | Pc | Cl | SO4 | Mn | Fe | Ca | Mg | F coli | INDBENT
| °C |  | mS/m | mg/l | mg/l | mg/l | mg/l | mg/l | mg/l | mg/l | mg/l | mg/l | mg/l | mg/l | mg/l | mg/l | mg/l | KTJ/ml
2002-01-23 | 4.5 | 7.98 | 95.8 | 55.2 | 11.95 | 4.26 | 19.4 | 6.93 | 0.69 | 7.71 | 0.75 | 96.5 | 159 | 0.13 | 0.9 | 97 | 28.8 | 98
2002-03-25 | 5.5 | 8.94 | 73.7 | 37.2 | 13.48 | 4.51 | 26.1 | 14.9 | <0,04 | 9.12 | 0.17 | 68.8 | 139 | 0.09 | 0.3 | 76 | 21 | 6
2002-05-31 | 17.3 | 8.24 | 72.3 | 65.2 | 8.32 | 4 | 33.4 | 13 | 0.529 | 1.64 | 0.164 | 61.6 | 128 | <0,01 | <0,03 | 68.2 | 24.4 | 45
2002-07-29 | 22.3 | 8.4 | 68.4 | 24.4 | 8.47 | 1.13 | 40.5 | 11.7 | 0.34 | 1.85 | 0.39 | 60.2 | 119 | 0.29 | 0.57 | 72.6 | 20.4 | 52
2002-09-30 | 11.8 | 7.95 | 72.2 | 24 | 9.28 | 6.07 | 14.3 | 20.3 | 0.3 | 4.44 | 0.135 | 54.2 | 135 | 0.09 | 0.36 | 85.2 | 23 | 91
2002-11-27 | 6.5 | 7.76 | 75 | 28.4 | 11.3 | 4.15 | 25.9 | 21.2 | 0.31 | 7.8 | 0.15 | 45.6 | 127 | 0.11 | 0.43 | 75 | 23.2 | 76
|  | Specifické organické látky |  |  |  |  | Kovy a metaloidy
datum | AOX | PCE | TCE | PAU | chloroform | toluen | Cr | Ni | Cu | Zn | Cd | Hg | Pb | As
| ug/l | ug/l | ug/l | ng/l | ug/l | ug/l | ug/l | ug/l | ug/l | ug/l | ug/l | ug/l | ug/l | ug/l
2002-01-23 | 17 |  | <0,2 |  | 0.24 | bar: Kovy a metaloidy Cr to Kovy a metaloidy Ni; Kovy a metaloidy As
2002-03-25 | 17 |  | <0,2 |  | <0,2 | bar: Kovy a metaloidy Cr to Kovy a metaloidy Ni; Kovy a metaloidy As
2002-05-31 | 11 |  | <0,2 |  | <0,2 | bar: Kovy a metaloidy Cr to Kovy a metaloidy Ni; Kovy a metaloidy As
2002-07-29 | 14 |  | <0,2 |  | <0,2 | bar: Kovy a metaloidy Cr to Kovy a metaloidy Ni; Kovy a metaloidy As
2002-09-30 | 15 |  | <0,2 |  | 1.3 | bar: Kovy a metaloidy Cr to Kovy a metaloidy Ni; Kovy a metaloidy As
2002-11-27 | 18 |  | <0,2 |  | 5 | bar: Kovy a metaloidy Cr to Kovy a metaloidy Ni; Kovy a metaloidy As

## Kunratický-ústí
r.2002
KUNRATICKÝ potok - ústí ( před zaústěním do zaklenutí ) | [6 empty] | zákl. klasifikace jakosti vody dle vybraných ukazatelů - výsl. tř. | [6 empty] | III
Mikrobiologické
| Obecné, fyzikální a chemické ukazatele | [16 empty] | a biologické ukazatele
datum | tepl.vody | pH | vodiv. | NL-105 | O2 | BSK5 | ChSK -Cr | TOC | N - NH4 | N - NO3 | Pc | Cl | SO4 | Mn | Fe | Ca | Mg | F coli | INDBENT
| °C |  | mS/m | mg/l | mg/l | mg/l | mg/l | mg/l | mg/l | mg/l | mg/l | mg/l | mg/l | mg/l | mg/l | mg/l | mg/l | KTJ/ml
2002-01-23 | 4.3 | 8.47 | 114 | 5.6 | 12.7 | 2.93 | 11.8 | 5.33 | 0.26 | 7.8 | 0.16 | 143 | 184 | 0.17 | 0.28 | 110 | 29.3 | 19
2002-02-20 | 4.6 | 8.25 | 88.3 | 12.8 | 12.65 | 6.84 | 13 | 16.8 | <0,04 | 6.61 | 0.111 | 85.4 | 158 | 0.1 | 0.184 | 90.5 | 26.4 | 18
2002-03-25 | 5.4 | 9.11 | 82.2 | 28 | 13.68 | 4.73 | 24.7 | 12.2 | <0,04 | 6.83 | 0.14 | 77.6 | 151 | 0.13 | 0.24 | 75 | 28.1 | 11
2002-04-25 | 13.1 | 8.28 | 87.9 | 14.8 | 14.8 | 5.74 | 27.2 | 13.1 | <0,04 | 2.31 | 0.09 | 92.8 | 190 | 0.115 | 0.246 | 95.5 | 31.9 | 0
2002-05-31 | 17.6 | 8.25 | 77.9 | 20.8 | 8.98 | 1.9 | 23.1 | 9.7 | 0.22 | 0.52 | 0.191 | 73.5 | 147.4 | <0,01 | 0.03 | 75.2 | 25 | 11
2002-06-24 | 22.7 | 7.71 | 67.4 | 194 | 8.46 | 4.39 | 32.9 | 22.9 | 0.11 | 3.53 | 0.17 | 68.4 | 114 | 0.422 | 1.81 | 62 | 20 | 92
2002-07-29 | 21.8 | 8.09 | 95.2 | 13.6 | 8.07 | 3.84 | 40.5 | 9.13 | 0.22 | 2.84 | 0.5 | 92.9 | 204 | 0.16 | 0.19 | 106 | 28.6 | 290
povodně
2002-09-30 | 11.9 | 7.96 | 79.8 | 37.6 | 10.01 | 5.26 | 12.6 | 20.3 | 0.36 | 4.53 | 0.209 | 63.7 | 161 | 0.12 | 0.35 | 87.8 | 22.8 | 96
2002-10-23 | 9.8 | 7.97 | 83.1 | 11.2 | 9 | 8.46 | 23.7 | 20.3 | 0.64 | 4.14 | 0.383 | 70.9 | 128 | 0.129 | 0.23 | 88.8 | 26.4 | 115
2002-11-27 | 7.3 | 7.84 | 72.2 | 120.4 | 11.38 | 4.92 | 33.9 | 30.7 | 0.18 | 7.46 | 0.22 | 49 | 141 | 0.28 | 1.37 | 76.8 | 21.4 | 42
2003-12-16 | 1.9 | 8.06 | 106 | 25.6 | 13.07 | 4.3 | 45.3 | 25.5 | 0.24 | 9.5 | 0.13 | 91.6 | 210 | 0.27 | 0.74 | 114 | 30.6 | 13
prům.hodn. |  | 8.1809 | 86.7273 | 44.0364 | 11.1636 | 4.8464 | 26.2455 | 16.9055 | 0.27875 | 5.0973 | 0.20945 | 82.6182 | 162.5818 | 0.1896 | 0.51545 | 89.2364 | 26.4091 | 64.2727
min | 1.9 | 7.71 | 67.4 | 5.6 | 8.07 | 1.9 | 11.8 | 5.33 | 0.11 | 0.52 | 0.09 | 49 | 114 | 0.1 | 0.03 | 62 | 20 | 0
max | 22.7 | 9.11 | 114 | 194 | 14.8 | 8.46 | 45.3 | 30.7 | 0.64 | 9.5 | 0.5 | 143 | 210 | 0.422 | 1.81 | 114 | 31.9 | 290
char.hodn. | [5 empty] | 6.8 | 40.5 |  | 0.4 | 7.8 | 0.38
tř. | [5 empty] | III | III |  | II | III | III
|  | Specifické organické látky |  |  |  |  | Kovy a metaloidy
datum | AOX | PCE | TCE | PAU | chloroform | toluen | Cr | Ni | Cu | Zn | Cd | Hg | Pb | As
| ug/l | ug/l | ug/l | ng/l | ug/l | ug/l | ug/l | ug/l | ug/l | ug/l | ug/l | ug/l | ug/l | ug/l
2002-01-23 | 18 |  | <0,2 |  | <0,2 | bar: Kovy a metaloidy Cr to Kovy a metaloidy Ni; Kovy a metaloidy As
2002-02-20 | 16 |  | <0,2 |  | <0,2 | bar: Kovy a metaloidy Cr to Kovy a metaloidy Ni; Kovy a metaloidy As
2002-03-25 | 20 |  | <0,2 |  | <0,2 | bar: Kovy a metaloidy Cr to Kovy a metaloidy Ni; Kovy a metaloidy As
2002-04-25 | 18 |  | <0,2 |  | <0,2 | bar: Kovy a metaloidy Cr to Kovy a metaloidy Ni; Kovy a metaloidy As
2002-05-31 | 13 |  | <0,2 |  | <0,2 | bar: Kovy a metaloidy Cr to Kovy a metaloidy Ni; Kovy a metaloidy As
2002-06-24 | 13 |  | <0,2 |  | <0,2 |  | Kovy a metaloidy Cr: <5; Kovy a metaloidy Ni: 9.8; Kovy a metaloidy As: 4
2002-07-29 | 18 |  | <0,2 |  | <0,2 | bar: Kovy a metaloidy Cr to Kovy a metaloidy Ni; Kovy a metaloidy As
2002-09-30 | 15 |  | <0,2 |  | 0.6 | bar: Kovy a metaloidy Cr to Kovy a metaloidy Ni; Kovy a metaloidy As
2002-10-23 | 14 |  | <0,2 |  | 1.5 |  | Kovy a metaloidy Cr: <5; Kovy a metaloidy Ni: 6; Kovy a metaloidy As: <2
2002-11-27 | 16 |  | <0,2 |  | 0.8 |  | Kovy a metaloidy Cr: <5; Kovy a metaloidy Ni: 5; Kovy a metaloidy As: <2
2003-12-16 | 20 |  | <0,2 |  | <0,2 | bar: Kovy a metaloidy Cr to Kovy a metaloidy Ni; Kovy a metaloidy As
prům.hodn. | 16.4545
min | 13 |  | <0,20 |  | <0,20 |  | Kovy a metaloidy Cr: <5,0
max | 20 |  | 0 |  | 1.5 |  | Kovy a metaloidy Cr: 0

## Legenda
!! značení pouze orientačně !!
ČSN 75 7221 Jakost vod - Klasifikace jakosti vody ( řazení vod do tříd podle jejich jakosti s použitím soustavy mezných hodnot tříd jakosti vody )
I. tř. | neznečištěná voda
II.tř. | mírně znečištěná voda
III.tř. | znečištěná voda
IV.tř. | silně znečištěná voda
V.tř. | velmi silně znečištěná voda
Základní klasifikace vody ( ČSN 75 7221 ) musí být založena na klasifikaci všech vybraných ukazatelů jakosti vod.
Vybranými ukazateli jakosti vod jsou :
1) saprobní index makrozoobentosu ( není stanoven, přestože patří do " Minimálního rozsahu ukazatelů pro kontrolu jakosti vod " )
2) BSK5 ( biochemická spotřeba kyslíku )
3) CHSK - Cr ( chemická spotřeba kyslíku dichromanem )
4) N - NO3 ( dusičnanový dusík )
5) N - NH4 ( amoniakální dusík )
6) celkový P ( fosfor )
Výsledná třída se určí podle nejnepříznivějšího zatřídění zjištěného u jednotlivých vybraných ukazatelů.
Klasifikovat lze vody při nejmenším počtu odběru 11 za období ( zpravidla rok ), je -li k dispozici méně než 11 hodnot ( výsledků ), nelze jakost vody podle této normy
klasifikovat.