## KU14a
r.2004
KUNRATICKÝ potok - pod Šeberákem
Mikrobiologické
| Obecné, fyzikální a chemické ukazatele | [16 empty] | a biologické ukazatele
datum | tepl.vody | pH | vodiv. | NL | O2 | BSK5 | ChSK -Cr | TOC | N - NH4 | N - NO3 | Pc | Cl | SO4 | Mn | Fe | Ca | Mg | F coli | INDBENT
| °C |  | mS/m | mg/l | mg/l | mg/l | mg/l | mg/l | mg/l | mg/l | mg/l | mg/l | mg/l | mg/l | mg/l | mg/l | mg/l | KTJ/ml
2004-01-27 | 0 | 8.08 | 102.2 | 15 | 10.61 | 10.8 | 51.7 | 30 | 4.41 | 2.21 | 1.26 | 98.7 | 156 | 0.507 | 0.12 | 119 | 33.5 | 1
2004-03-23 | 9 | 8.85 | 90.4 | 40.4 | 16.82 | 9.93 | 64 | 23.3 | <0,04 | 2.84 | 0.57 | 97.2 | 151 | 0.12 | 0.08 | 95 | 26 | 0
2004-05-18 | 15.9 | 7.94 | 87.6 | 16.8 | 10.85 | 6.51 | 31.4 | 15 | 0.27 | 1.42 | 0.09 | 106.4 | 154 | 0.34 | 0.3 | 84.1 | 27.2 | 0
2004-07-20 | 28.3 | 8.36 | 83 | 24 | 11.69 | 8.56 | 44.4 | 18.4 | <0,04 | 0.37 | 0.3 | 103.4 | 113 | 0.23 | 0.33 | 82.8 | 26.7 | 0
2004-09-22 | 14.8 | 7.72 | 84.3 | 58.8 | 5.77 | 9.37 | 41.3 | 20.6 | 0.97 | 0.65 | 0.42 | 93.8 | 102 | 0.25 | 0.74 | 83.2 | 26.8 | 2
2005-11-24 | 2.2 | 7.82 | 85.3 | 7.2 | 10.77 | 4.16 | 33.2 | 14 | 6.12 | 1.45 | 0.59 | 82.5 | 111 | 0.166 | 0.21 | 69.7 | 21 | 56
| Specifické organické látky | [5 empty] | Kovy a metaloidy
datum | AOX | PCE | TCE | PAU | chloroform | toluen | Cr | Ni | Cu | Zn | Cd | Hg | Pb | As
| ug/l | ug/l | ug/l | ng/l | ug/l | ug/l | ug/l | ug/l | ug/l | ug/l | ug/l | ug/l | ug/l | ug/l
2004-01-27 | 16 |  | <0,2 |  | <0,2 | bar: Kovy a metaloidy Cr to Kovy a metaloidy Ni; Kovy a metaloidy As
2004-03-23 | 26 |  | <0,2 |  | <0,2 | bar: Kovy a metaloidy Cr to Kovy a metaloidy Ni; Kovy a metaloidy As
2004-05-18 | <10 |  | <0,2 |  | <0,2 | bar: Kovy a metaloidy Cr to Kovy a metaloidy Ni; Kovy a metaloidy As
2004-07-20 | 13 |  | <0,2 |  | <0,2 |  | Kovy a metaloidy Cr: <5; Kovy a metaloidy Ni: <5; Kovy a metaloidy As: 2.8
2004-09-22 | 33 |  | <0,2 |  | <0,2 | bar: Kovy a metaloidy Cr to Kovy a metaloidy Ni; Kovy a metaloidy As
2005-11-24 | 14 |  | <0,2 |  | <0,2 |  | Kovy a metaloidy Cr: <5; Kovy a metaloidy Ni: 5; Kovy a metaloidy As: 3

## KU14b
r.2004
KUNRATICKÝ potok - pod Dolnomlýnským rybníkem
Mikrobiologické
| Obecné, fyzikální a chemické ukazatele | [16 empty] | a biologické ukazatele
datum | tepl.vody | pH | vodiv. | NL | O2 | BSK5 | ChSK -Cr | TOC | N - NH4 | N - NO3 | Pc | Cl | SO4 | Mn | Fe | Ca | Mg | F coli | INDBENT
| °C |  | mS/m | mg/l | mg/l | mg/l | mg/l | mg/l | mg/l | mg/l | mg/l | mg/l | mg/l | mg/l | mg/l | mg/l | mg/l | KTJ/ml
2004-01-27 | 1.4 | 7.74 | 104.5 | 4 | 12.76 | 4.35 | 16.9 | 9.07 | 1.41 | 4.14 | 0.19 | 157.3 | 111 | 0.219 | 0.17 | 96.5 | 24.3 | 11
2004-03-23 | 8 | 8.54 | 91.2 | 24.8 | 13.01 | 9.83 | 47.7 | 18.5 | <0,04 | 3.15 | 0.28 | 118 | 127 | 0.16 | 0.12 | 82.4 | 22.8 | 1
2004-05-18 | 14.8 | 7.77 | 72 | 27.6 | 9.27 | 7.25 | 27.4 | 14.1 | 0.24 | 2.98 | 0.16 | 80.8 | 122 | 0.31 | 0.51 | 66.7 | 20.4 | 24
2004-07-20 | 23.8 | 7.62 | 71.1 | 22 | 6.86 | 6.1 | 26.4 | 13.8 | 1.25 | 1.38 | 0.34 | 76.5 | 102 | 0.25 | 0.35 | 71 | 20.2 | 72
2004-09-22 | 13.5 | 7.83 | 64.3 | 22.8 | 9.66 | 5.03 | 34.6 | 9.7 | 0.39 | 2.08 | 0.33 | 64.3 | 86.4 | 0.108 | 0.33 | 66.4 | 18.7 | 40
2005-11-24 | 2.9 | 7.68 | 73.1 | 15.2 | 10.23 | 6.43 | 23.1 | 12.2 | 2.76 | 4.48 | 0.35 | 72.6 | 85.2 | 0.15 | 0.19 | 59.9 | 15.1 | 52
|  | Specifické organické látky |  |  |  |  | Kovy a metaloidy
datum | AOX | PCE | TCE | PAU | chloroform | toluen | Cr | Ni | Cu | Zn | Cd | Hg | Pb | As
| ug/l | ug/l | ug/l | ng/l | ug/l | ug/l | ug/l | ug/l | ug/l | ug/l | ug/l | ug/l | ug/l | ug/l
2004-01-27 | 23 |  | <0,2 |  | 0.3 | bar: Kovy a metaloidy Cr to Kovy a metaloidy Ni; Kovy a metaloidy As
2004-03-23 | 23 |  | <0,2 |  | <0,2 | bar: Kovy a metaloidy Cr to Kovy a metaloidy Ni; Kovy a metaloidy As
2004-05-18 | 14 |  | <0,2 |  | <0,2 | bar: Kovy a metaloidy Cr to Kovy a metaloidy Ni; Kovy a metaloidy As
2004-07-20 | 14 |  | <0,2 |  | <0,2 | bar: Kovy a metaloidy Cr to Kovy a metaloidy Ni; Kovy a metaloidy As
2004-09-22 | 20 |  | <0,2 |  | <0,2 | bar: Kovy a metaloidy Cr to Kovy a metaloidy Ni; Kovy a metaloidy As
2005-11-24 | 21 |  | <0,2 |  | <0,2 | bar: Kovy a metaloidy Cr to Kovy a metaloidy Ni; Kovy a metaloidy As

## KU14c
r.2004
KUNRATICKÝ potok - u Zámeckého rybníka
Mikrobiologické
| Obecné, fyzikální a chemické ukazatele | [16 empty] | a biologické ukazatele
datum | tepl.vody | pH | vodiv. | NL | O2 | BSK5 | ChSK -Cr | TOC | N - NH4 | N - NO3 | Pc | Cl | SO4 | Mn | Fe | Ca | Mg | F coli | INDBENT
| °C |  | mS/m | mg/l | mg/l | mg/l | mg/l | mg/l | mg/l | mg/l | mg/l | mg/l | mg/l | mg/l | mg/l | mg/l | mg/l | KTJ/ml
2004-01-27 | 0.6 | 7.56 | 204 | 4 | 12.86 | 3.5 | 16.8 | 7.1 | 0.74 | 5.31 | 0.16 | 403.2 | 214 | 0.247 | 0.13 | 172 | 37.3 | 43
2004-03-23 | 8.3 | 8.48 | 133 | 14 | 14.05 | 8.13 | 30.4 | 11.3 | 0.33 | 2.94 | 0.19 | 210 | 187 | 0.18 | 0.21 | 103 | 27.2 | 23
2004-05-18 | 14.1 | 7.82 | 84.3 | 21.6 | 9.33 | 6.14 | 31.8 | 14 | 0.09 | 1.25 | 0.21 | 100.8 | 154 | 0.19 | 0.37 | 83.9 | 23.4 | 6
2004-07-20 | 22.8 | 7.78 | 76 | 28.4 | 6.85 | 8.37 | 42.9 | 14.5 | <0,04 | 1.08 | 0.25 | 84.3 | 123 | 0.16 | 0.49 | 78 | 22.8 | 12
2004-09-22 | 13.1 | 7.75 | 71.1 | 26.8 | 9.34 | 4.28 | 24.7 | 12.3 | 0.11 | 2.08 | 0.24 | 72.1 | 112 | 0.139 | 0.49 | 77.7 | 20.2 | 46
2005-11-24 | 3.4 | 7.71 | 98.4 | 17.6 | 11.28 | 4.4 | 22.3 | 10.9 | 0.29 | 3.79 | 0.22 | 139 | 139 | 0.106 | 0.36 | 79.1 | 19.1 | 32
|  | Specifické organické látky |  |  |  |  | Kovy a metaloidy
datum | AOX | PCE | TCE | PAU | chloroform | toluen | Cr | Ni | Cu | Zn | Cd | Hg | Pb | As
| ug/l | ug/l | ug/l | ng/l | ug/l | ug/l | ug/l | ug/l | ug/l | ug/l | ug/l | ug/l | ug/l | ug/l
2004-01-27 | 21 |  | <0,2 |  | 0.68 | bar: Kovy a metaloidy Cr to Kovy a metaloidy Ni; Kovy a metaloidy As
2004-03-23 | 29 |  | 0.365 |  | <0,2 | bar: Kovy a metaloidy Cr to Kovy a metaloidy Ni; Kovy a metaloidy As
2004-05-18 | 14 |  | <2 |  | <0,2 | bar: Kovy a metaloidy Cr to Kovy a metaloidy Ni; Kovy a metaloidy As
2004-07-20 | 14 |  | <2 |  | <0,2 | bar: Kovy a metaloidy Cr to Kovy a metaloidy Ni; Kovy a metaloidy As
2004-09-22 | 21 |  | <2 |  | 1.065 | bar: Kovy a metaloidy Cr to Kovy a metaloidy Ni; Kovy a metaloidy As
2005-11-24 | 15 |  | <2 |  | <0,2 | bar: Kovy a metaloidy Cr to Kovy a metaloidy Ni; Kovy a metaloidy As

## KU14d
r.2004
KUNRATICKÝ potok - ústí ( před zaústěním do zaklenutí )
Mikrobiologické
| Obecné, fyzikální a chemické ukazatele | [16 empty] | a biologické ukazatele
datum | tepl.vody | pH | vodiv. | NL-105 | O2 | BSK5 | ChSK -Cr | TOC | N - NH4 | N - NO3 | Pc | Cl | SO4 | Mn | Fe | Ca | Mg | F coli | INDBENT
| °C |  | mS/m | mg/l | mg/l | mg/l | mg/l | mg/l | mg/l | mg/l | mg/l | mg/l | mg/l | mg/l | mg/l | mg/l | mg/l | KTJ/ml
2004-01-27 | 0.1 | 7.1 | 195.5 | 3 | 13.54 | 2 | 16.7 | 7.89 | 0.38 | 5.59 | 0.13 | 396.2 | 175 | 0.208 | 0.15 | 156 | 34.5 | 2
23.2. | 2.6 | 7.9 | 409 | 72 | 12.85 | 9.06 | 41.6 | 17 | 0.38 | 3.98 | 0.32 | 1206 | 164 | 0.19 | 1 | 141.4 | 24.2 | 30
2004-03-23 | 8.7 | 8.64 | 124.1 | 67.6 | 12.26 | 6.65 | 32.5 | 12.3 | <0,04 | 2.97 | 0.27 | 201 | 175 | 0.17 | 0.52 | 96.8 | 26.8 | 8
2004-04-20 | 14.1 | 8.7 | 100 | 29.2 | 12.83 | 5.63 | 44.1 | 14.1 | <0,04 | 2.47 | 0.16 | 144.2 | 222 | 0.131 | 0.323 | 103 | 30.8 | 15
2004-05-18 | 15.1 | 7.93 | 88 | 21.6 | 10.01 | 6.21 | 34.3 | 15.1 | 0.06 | 1.73 | 0.24 | 99.9 | 156 | 0.11 | 0.32 | 86.8 | 24.9 | 10
2004-06-21 | 18.2 | 7.68 | 89.6 | 8 | 9.12 | 3.59 | 19.6 | 11.7 | 0.15 | 1.53 | 0.2 | 100.8 | 157 | 0.07 | 0.24 | 93.3 | 24.8 | 16
2004-07-20 | 23.8 | 8.04 | 78.6 | 15.2 | 8.77 | 5.31 | 34.2 | 12.5 | <0,04 | 1.14 | 0.21 | 90.4 | 127 | 0.07 | 0.27 | 79.7 | 23.2 | 15
2004-08-17 | 20.9 | 8.07 | 88.6 | 14.8 | 8.97 | 3.99 | 39.8 | 11.85 | <0,04 | 1.5 | 0.21 | 102 | 154 | 0.098 | 0.32 | 98.9 | 26.5 | 3
2004-09-22 | 12.6 | 7.86 | 72 | 33.2 | 9.99 | 6.7 | 28.3 | 13.3 | 0.13 | 2.56 | 0.32 | 73 | 113 | 0.139 | 0.52 | 78.6 | 20.4 | 80
2004-10-18 | 10.1 | 8.11 | 93.3 | 8.4 | 10.66 | 4.17 | 24.5 | 10.4 | 0.58 | 4.39 | 0.21 | 97.8 | 156 | 0.133 | 0.23 | 107 | 27.9 | 2
2005-11-24 | 3.4 | 7.88 | 104 | 17.6 | 11.54 | 4.4 | 34.1 | 11.5 | 0.2 | 3.79 | 0.22 | 139 | 139 | 0.106 | 0.36 | 79.1 | 19.1 | 32
2005-12-13 | 2.4 | 8.05 | 130.3 | 165 | 13.14 | 3.15 | 35.4 | 12 | 0.54 | 4.76 | 0.37 | 128 | 311 | 0.45 | 1.08 | 156 | 39.4 | 14
prům.hodn. | 11 | 7.9967 | 131.0833 | 37.9667 | 11.14 | 5.0717 | 32.0917 | 12.47 | 0.3025 | 3.0342 | 0.23833 | 231.525 | 170.75 | 0.15625 | 0.44442 | 106.3833 | 26.875 | 18.9167
min | 0.1 | 7.1 | 72 | 3 | 8.77 | 2 | 16.7 | 7.89 | <0,04 | 1.14 | 0.16 | 73 | 113 | 0.07 | 0.23 | 78.6 | 19.1 | 2
max | 23.8 | 8.7 | 409 | 165 | 13.54 | 9.06 | 44.1 | 17 | 0.58 | 5.59 | 0.37 | 1206 | 311 | 0.45 | 1.08 | 156 | 39.4 | 80
|  | Specifické organické látky |  |  |  |  | Kovy a metaloidy
datum | AOX | PCE | TCE | PAU | chloroform | toluen | Cr | Ni | Cu | Zn | Cd | Hg | Pb | As
| ug/l | ug/l | ug/l | ng/l | ug/l | ug/l | ug/l | ug/l | ug/l | ug/l | ug/l | ug/l | ug/l | ug/l
2004-01-27 | 19 |  | <0,2 |  | 0.97 | bar: Kovy a metaloidy Cr to Kovy a metaloidy Ni; Kovy a metaloidy As
2004-02-23 | 70 |  | <0,2 |  | <0,2 | bar: Kovy a metaloidy Cr to Kovy a metaloidy Ni; Kovy a metaloidy As
2004-03-23 | 23 |  | <0,2 |  | 0.35 | bar: Kovy a metaloidy Cr to Kovy a metaloidy Ni; Kovy a metaloidy As
2004-04-20 | 19 |  | <0,2 |  | 0.455 | bar: Kovy a metaloidy Cr to Kovy a metaloidy Ni; Kovy a metaloidy As
2004-05-18 | 15 |  | <0,2 |  | <0,2 | bar: Kovy a metaloidy Cr to Kovy a metaloidy Ni; Kovy a metaloidy As
2004-06-21 | 12.2 |  | <0,2 |  | 0.27 | bar: Kovy a metaloidy Cr to Kovy a metaloidy Ni; Kovy a metaloidy As
2004-07-20 | 15 |  | <0,2 |  | 0.27 | bar: Kovy a metaloidy Cr to Kovy a metaloidy Ni; Kovy a metaloidy As
2004-08-19 | 21 |  | <0,2 |  | 0.247 | bar: Kovy a metaloidy Cr to Kovy a metaloidy Ni; Kovy a metaloidy As
2004-09-22 | 22 |  | <0,2 |  | 1.173 | bar: Kovy a metaloidy Cr to Kovy a metaloidy Ni; Kovy a metaloidy As
2004-10-18 | 13 |  | <0,2 |  | <0,2 |  | Kovy a metaloidy Cr: <5; Kovy a metaloidy Ni: <5; Kovy a metaloidy As: 3
2005-11-24 | 15 |  | <0,2 |  | <0,2 | bar: Kovy a metaloidy Cr to Kovy a metaloidy Ni; Kovy a metaloidy As
2005-12-13 | 13.5 |  | 0.803 |  | <0,2 | bar: Kovy a metaloidy Cr to Kovy a metaloidy Ni; Kovy a metaloidy As
prům.hodn. | 21.475
min | 12.2 |  | <0,20 |  | <0,20 |  | Kovy a metaloidy Cr: <5,0
max | 70 |  | 0.803 |  | 1.173 |  | Kovy a metaloidy Cr: 0

## Legenda
!! značení pouze orientačně !!
ČSN 75 7221 Jakost vod - Klasifikace jakosti vody ( řazení vod do tříd podle jejich jakosti s použitím soustavy mezných hodnot tříd jakosti vody )
I. tř. | neznečištěná voda
II.tř. | mírně znečištěná voda
III.tř. | znečištěná voda
IV.tř. | silně znečištěná voda
V.tř. | velmi silně znečištěná voda
Základní klasifikace vody ( ČSN 75 7221 ) musí být založena na klasifikaci všech vybraných ukazatelů jakosti vod.
Vybranými ukazateli jakosti vod jsou :
1) saprobní index makrozoobentosu ( není stanoven, přestože patří do " Minimálního rozsahu ukazatelů pro kontrolu jakosti vod " )
2) BSK5 ( biochemická spotřeba kyslíku )
3) CHSK - Cr ( chemická spotřeba kyslíku dichromanem )
4) N - NO3 ( dusičnanový dusík )
5) N - NH4 ( amoniakální dusík )
6) celkový P ( fosfor )
Výsledná třída se určí podle nejnepříznivějšího zatřídění zjištěného u jednotlivých vybraných ukazatelů.
Klasifikovat lze vody při nejmenším počtu odběru 11 za období ( zpravidla rok ), je -li k dispozici méně než 11 hodnot ( výsledků ), nelze jakost vody podle této normy
klasifikovat.