## LŠ-ústí
r.2001
Litovicko - Šárecký potok - ústí ( ul. Podbabská - nad jezem )
Mikrobiologické
| Obecné,fyzikální a chemické ukazatele | [16 empty] | a biologické ukazatele
datum | tepl.vody | pH | vodiv. | NL-105 | O2 | BSK5 | ChSK -Cr | TOC | N - NH4 | N - NO3 | Pc | Cl | SO4 | Mn | Fe | Ca | Mg | F coli | INDBENT
| °C |  | mS/m | mg/l | mg/l | mg/l | mg/l | mg/l | mg/l | mg/l | mg/l | mg/l | mg/l | mg/l | mg/l | mg/l | mg/l | KTJ/ml
2001-01-10 |  | 8.27 | 91.1 | 16.4 | 13.25 | 2.27 | 23.9 | 11 | 0.169 | 5.04 | 0.143 | 72.5 | 138 | 0.0683 | 0.346 | 109 | 28.1 | 2
2001-02-07 | 4.9 | 8.29 | 99.1 | 27.2 | 12.54 | 3.74 | 20.2 | 8.9 | <0,040 | 4.56 | 0.183 | 95.8 | 141 | 0.0681 | 0.367 | 102 | 27.1 | 20
2001-03-07 | 3.2 | 8.22 | 103 | 12.8 | 12.5 | 6.93 | 20.7 | 14 | 0.309 | 4.73 | 0.118 | 109 | 139 | 0.0548 | 0.165 | 107 | 25.1 | 19
2001-04-17 | 8.3 | 8.46 | 95.1 | 47 | 11.65 | 4.13 | 36 | 7.5 | 0.0689 | 4.44 | 0.205 | 92.3 | 166 | 0.152 | 0.455 | 110 | 24.8 | 18
2001-05-16 | 15.9 | 8.65 | 89 | 39.6 | 8.78 | 6.08 | 16.8 | 11 | 0.127 | 3.37 | 0.133 | 80.3 | 147 | 0.0744 | 0.344 | 97 | 27.2 | 16
2001-06-26 | 15.6 | 8.95 | 85.5 | 50.8 | 9.82 | 2.33 | 46.7 | 11 | 0.123 | 3.51 | 0.156 | 76.1 | 140 | 0.152 | 0.524 | 88.1 | 29.2 | 29
2001-07-11 | 18.1 | 8.71 | 76.8 | 57.2 | 9.24 | 4.55 | 27.9 | 11 | 0.065 | 2.14 | 0.229 | 77.2 | 143 | 0.161 | 0.732 | 80.9 | 21.2 | 4
2001-08-29 | 14.8 | 8.76 | 86.3 | 13.2 | 9.9 | 2.19 | 27.5 | 6.6 | 0.124 | 4.55 | 0.344 | 73.5 | 139 | 0.0473 | 0.182 | 97 | 30.8 | 80
2001-09-19 | 12.6 | 8.39 | 71.8 | 106 | 9.77 | 3.28 | 30.8 |  | 0.075 | 1.58 | 0.121 | 67.6 | 134 | 0.288 | 1.32 | 86 | 18.9 | 28
2001-10-24 | 11.2 | 8.93 | 86.5 | 21.2 | 10.44 | 2.61 | 23.6 |  | 0.0859 | 3.36 | 0.242 | 70.8 | 134 | 0.0907 | 0.361 | 101 | 25.9 | 62
2002-11-30 | 1 | 8.51 | 85.9 | 27.6 | 10.7 | 4.22 | 20.5 |  | 0.11 | 3.67 | 0.13 | 70.2 | 130 | 0.1 | 0.44 | 93.5 | 20.9 | 36
2002-12-17 | 2.4 | 8.42 | 93.5 | 8.4 | 12.24 | 1.04 | 10 |  | 0.12 | 7.57 | 0.14 | 83.7 | 134 | 0.04 | 0.2 | 118 | 28.7 | 10
prům | 9.8182 | 8.5467 | 88.6333 | 35.6167 | 10.9025 | 3.6142 | 25.3833 |  | 0.12516 | 4.0433 | 0.17867 | 80.75 | 140.4167 | 0.10805 | 0.453 | 99.125 | 25.6583 | 27
min | 1 | 8.22 | 71.8 | 8.4 | 8.78 | 1.04 | 10 |  | <0,040 | 1.58 | 0.118 | 67.6 | 130 | 0.04 | 0.165 | 80.9 | 18.9 | 2
max | 18.1 | 8.95 | 103 | 106 | 13.25 | 6.93 | 46.7 |  | 0.309 | 7.57 | 0.344 | 109 | 166 | 0.288 | 1.32 | 118 | 30.8 | 80
char.hodn. | [5 empty] | 6.1 | 36 |  | 0.17 | 5 | 0.24
tř. | [5 empty] | III | III |  | I | II | III
|  | Specifické organické látky | [5 empty] | Kovy a metaloidy
datum | AOX | PCE | TCE | PAU | chloroform | toluen | PCB | Cr | Ni | Cu | Zn | Cd | Hg | Pb | As
| ug/l | ug/l | ug/l | ng/l | ug/l | ug/l | ng/l | ug/l | ug/l | ug/l | ug/l | ug/l | ug/l | ug/l | ug/l
10.01. | 18 |  |  |  | <0,20 |  | Kovy a metaloidy Zn: 41.1; Kovy a metaloidy As: <2,5
2001-02-07 | 14 |  |  |  | 0.24 |  | Kovy a metaloidy Zn: 15; Kovy a metaloidy As: <2,5
2001-03-07 | 21 |  |  |  | 2 |  | Kovy a metaloidy Zn: 15; Kovy a metaloidy As: <2,5
2001-04-17 | 12 |  |  |  | <0,20 |  | Kovy a metaloidy Zn: 28.1; Kovy a metaloidy As: <2,5
2001-05-16 | 12 |  |  |  | 0.52 |  | Kovy a metaloidy Zn: 36.2; Kovy a metaloidy As: <2,5
2001-06-26 | 21 |  |  |  | 0.66 |  | Kovy a metaloidy Zn: <15; Kovy a metaloidy As: <2,5
2001-07-11 | 15 |  |  |  | <0,20 |  | Kovy a metaloidy Zn: <15; Kovy a metaloidy As: <2,5
2001-08-29 | 10 |  |  |  | <0,20 |  | Kovy a metaloidy Zn: <15; Kovy a metaloidy As: <2,5
2001-09-19 | 12 |  |  |  | <0,2 |  | Kovy a metaloidy Zn: 40.4; Kovy a metaloidy As: 2.75
2002-10-24 | <10 |  |  |  | <0,2 |  | Kovy a metaloidy Zn: 139; Kovy a metaloidy As: <2
2002-11-30 | 10 |  |  |  | <0,2 |  | Kovy a metaloidy Zn: <10; Kovy a metaloidy As: <2
2002-12-17 | 10 |  |  |  | <0,2 |  | Kovy a metaloidy Zn: <10; Kovy a metaloidy As: <2
prům | 14.0909
min | 10 |  |  |  | <0,20 |  | Kovy a metaloidy Zn: 15
max | 21 |  |  |  | 2 |  | Kovy a metaloidy Zn: 139

## LŠ-před Strnadem
r.2001
Litovicko - Šárecký potok - před Strnadem
Mikrobiologické
| Obecné,fyzikální a chemické ukazatele | [16 empty] | a biologické ukazatele
datum | tepl.vody | pH | vodiv. | NL | O2 | BSK5 | ChSK -Cr | TOC | N - NH4 | N - NO3 | Pc | Cl | SO4 | Mn | Fe | Ca | Mg | F coli | INDBENT
| °C |  | mS/m | mg/l | mg/l | mg/l | mg/l | mg/l | mg/l | mg/l | mg/l | mg/l | mg/l | mg/l | mg/l | mg/l | mg/l | KTJ/ml
10.01. |  | 7.99 | 138 | 21.7 | 8.08 | 9.71 | 34.3 | 14 | 20.04 | 1.72 | 2.3 | 105 | 190 | 0.346 | 0.632 | 167 | 25.5 | 1
2001-03-07 | 4.9 | 8 | 99.3 | 72 | 10.3 | 10 | 34.9 | 26 | 2.09 | 1.1 | 0.279 | 77 | 185 | 0.15 | 0.715 | 154 | 22.9 | 72
2001-05-16 | 16.9 | 8.23 | 118 | 25.2 | 9.47 | 9.39 | 26.3 | 13 | 3.2 | 2.81 | 1.84 | 98.5 | 179 | 0.189 | 0.447 | 142 | 23.9 | 80
2001-07-11 | 16.8 | 8.11 | 127 | 18 | 4.6 | 8.25 | 34.6 | 15 | 37.52 | 1.07 | 3.46 | 87 | 182 | 0.131 | 0.321 | 174 | 26.3 | 150
2001-09-19 | 11.8 | 8.09 | 109 | 13.2 | 8.71 | 7.6 | 31.4 |  | 2.07 | 6 | 1.39 | 82.5 | 175 | 0.103 | 0.736 | 149 | 21.9 | 110
2002-11-30 | 6.5 | 8.15 | 123 | 12.4 | 10.21 | 10 | 27.1 |  | 3.37 | 9.27 | 2.02 | 89.5 | 173.7 | 0.22 | 0.56 | 150 | 20.2 | 92
|  | Specifické organické látky | [5 empty] | Kovy a metaloidy
datum | AOX | PCE | TCE | PAU | chloroform | toluen | PCB | Cr | Ni | Cu | Zn | Cd | Hg | Pb | As
| ug/l | ug/l | ug/l | ng/l | ug/l | ug/l | ng/l | ug/l | ug/l | ug/l | ug/l | ug/l | ug/l | ug/l | ug/l
10.01. | 35 |  |  |  | <0,20 |  | Kovy a metaloidy Zn: 21.5; Kovy a metaloidy As: 4.51
2001-03-07 | 18 |  |  |  | 1.8 |  | Kovy a metaloidy Zn: <15; Kovy a metaloidy As: 3.5
2001-05-16 | 16 |  |  |  | <0,20 |  | Kovy a metaloidy Zn: 16; Kovy a metaloidy As: 5.25
2001-07-11 | 25 |  |  |  | <0,20 |  | Kovy a metaloidy Zn: 19; Kovy a metaloidy As: 3.8
2001-09-19 | <10 |  |  |  | <0,20 |  | Kovy a metaloidy Zn: 29.4; Kovy a metaloidy As: 6
2002-11-30 | 20 |  |  |  | <0,20 |  | Kovy a metaloidy Zn: 78.1; Kovy a metaloidy As: 4

## LŠ-před Džbánem
r.2001
Litovicko - Šárecký potok - před Džbánem
Mikrobiologické
| Obecné,fyzikální a chemické ukazatele | [16 empty] | a biologické ukazatele
datum | tepl.vody | pH | vodiv. | NL | O2 | BSK5 | CHSK -Cr | TOC | N - NH4 | N - NO3 | Pc | Cl | SO4 | Mn | Fe | Ca | Mg | F coli | INDBENT
| °C |  | mS/m | mg/l | mg/l | mg/l | mg/l | mg/l | mg/l | mg/l | mg/l | mg/l | mg/l | mg/l | mg/l | mg/l | mg/l | KTJ/ml
10.01. |  | 8.13 | 123 | 28 | 12.64 | 5.79 | 20.5 | 14 | 1.72 | 5.07 | 0.248 | 151 | 172 | 0.205 | 0.468 | 123 | 20.2 | 8
2001-03-07 | 3.4 | 8.16 | 108 | 23.2 | 13.18 | 10.5 | 42.6 | 18 | 0.799 | 4.34 | 0.254 | 123 | 150 | 0.126 | 0.165 | 123 | 21.2 | 2
2001-05-16 | 16.5 | 7.79 | 85.5 | 26.4 | 9.4 | 8.87 | 30.3 | 14 | 0.336 | 2.35 | 0.131 | 87.9 | 183 | <0,010 | 0.0409 | 92 | 19.6 | 3
2001-07-11 | 20.7 | 8.33 | 79.6 | 45.6 | 8.92 | 8.35 | 36.5 | 16 | 0.105 | 2.17 | 0.352 | 78.1 | 158 | 0.277 | 0.691 | 89.4 | 19.5 | 8
2001-09-19 | 12.5 | 8.57 | 77 | 81.2 | 10.56 | 9.97 | 31.7 |  | 0.093 | 0.822 | 0.162 | 93 | 156 | 0.176 | 0.838 | 215 | 18 | 15
2002-11-30 | 3.2 | 8.39 | 91.7 | 7.6 | 12.9 | 6.23 | 25.9 |  | 0.79 | 2.95 | 0.3 | 79.8 | 158 | 0.1 | 0.23 | 104 | 16.5 | 5
|  | Specifické organické látky | [5 empty] | Kovy a metaloidy
datum | AOX | PCE | TCE | PAU | chloroform | toluen | PCB | Cr | Ni | Cu | Zn | Cd | Hg | Pb | As
| ug/l | ug/l | ug/l | ng/l | ug/l | ug/l | ng/l | ug/l | ug/l | ug/l | ug/l | ug/l | ug/l | ug/l | ug/l
10.01. | 18 |  |  |  | 0.31 |  | Kovy a metaloidy Zn: <15; Kovy a metaloidy As: <2,5
2001-03-07 | 28 |  |  |  | 1 |  | Kovy a metaloidy Zn: <15; Kovy a metaloidy As: <2,5
2001-05-16 | 15 |  |  |  | <0,20 |  | Kovy a metaloidy Zn: <15; Kovy a metaloidy As: <2,5
2001-07-11 | 10 |  |  |  | <0,20 |  | Kovy a metaloidy Zn: 36; Kovy a metaloidy As: 3.3
2001-09-19 | 11 |  |  |  | <0,20 |  | Kovy a metaloidy Zn: 45.2; Kovy a metaloidy As: 2.5
2002-11-30 | 10 |  |  |  | <0,20 |  | Kovy a metaloidy Zn: 115; Kovy a metaloidy As: <2

## LŠ-pod Jívinami
r.2001
Litovicko - Šárecký potok - pod Jívinami
Mikrobiologické
| Obecné,fyzikální a chemické ukazatele | [16 empty] | a biologické ukazatele
datum | tepl.vody | pH | vodiv. | NL-105 | O2 | BSK5 | ChSK -Cr | TOC | N - NH4 | N - NO3 | Pc | Cl | SO4 | Mn | Fe | Ca | Mg | F coli | INDBENT
| °C |  | mS/m | mg/l | mg/l | mg/l | mg/l | mg/l | mg/l | mg/l | mg/l | mg/l | mg/l | mg/l | mg/l | mg/l | mg/l | KTJ/ml
2001-01-10 |  | 7.87 | 136 | 11.6 | 6.25 | 3.76 | 20.1 | 14 | 3.19 | 0.897 | 0.362 | 176 | 186 | 0.255 | 0.388 | 136 | 22.8 | 3
2001-03-07 | 4.1 | 8.33 | 120 | 16.8 | 14.77 | 10.9 | 28.1 | 21 | 1.56 | 2.27 | 0.421 | 141 | 166 | 0.156 | 0.136 | 130 | 22.8 | 0
2001-05-16 | 18.7 | 7.79 | 87.1 | 38 | 9.85 | 11.2 | 40.1 | 20 | 0.359 | 0.474 | 0.174 | 88.8 | 205 | 0.227 | 0.478 | 91.2 | 21.6 | 0
2001-07-11 | 21.8 | 8.15 | 82.3 | 59.6 | 8.04 | 7.63 | 46.5 | 15 | 0.249 | 2.22 | 0.414 | 79.9 | 169 | 0.168 | 0.738 | 97 | 20.5 | 3
2001-09-19 | 13.1 | 8.52 | 77.9 | 87.6 | 11.06 | 9.97 | 34.6 |  | 0.144 | 1.25 | 0.169 | 71.1 | 154 | 0.146 | 0.835 | 80.6 | 18.4 | 44
2002-11-30 | 3 | 8.5 | 99.4 | 6 | 12.29 | 0.84 | 27.3 |  | 1.34 | 1.22 | 0.45 | 91.3 | 174 | 0.11 | 0.25 | 113.5 | 20.4 | 1
|  | Specifické organické látky | [5 empty] | Kovy a metaloidy
datum | AOX | PCE | TCE | PAU | chloroform | toluen | PCB | Cr | Ni | Cu | Zn | Cd | Hg | Pb | As
| ug/l | ug/l | ug/l | ng/l | ug/l | ug/l | ng/l | ug/l | ug/l | ug/l | ug/l | ug/l | ug/l | ug/l | ug/l
10.01. | 26 |  |  |  | <0,20 |  | Kovy a metaloidy Zn: <15; Kovy a metaloidy As: <2,5
2001-03-07 | 21 |  |  |  | 1.5 |  | Kovy a metaloidy Zn: <15; Kovy a metaloidy As: 3.25
2001-05-16 | 12 |  |  |  | <0,20 |  | Kovy a metaloidy Zn: <15; Kovy a metaloidy As: <2,5
2001-07-11 | 10 |  |  |  | <0,20 |  | Kovy a metaloidy Zn: <10; Kovy a metaloidy As: 3
2001-09-19 | 10.7 |  |  |  | <0,20 |  | Kovy a metaloidy Zn: <10; Kovy a metaloidy As: 3
2002-11-30 | 10 |  |  |  | <0,20 |  | Kovy a metaloidy Zn: 36.9; Kovy a metaloidy As: 3

## LŠ-pod Džbánem
r.2001
Litovicko - Šárecký potok - pod Džbánem
Mikrobiologické
| Obecné,fyzikální a chemické ukazatele | [16 empty] | a biologické ukazatele
datum | tepl.vody | pH | vodiv. | NL | O2 | BSK5 | CHSK -Cr | TOC | N - NH4 | N - NO3 | Pc | Cl | SO4 | Mn | Fe | Ca | Mg | F coli | INDBENT
| °C |  | mS/m | mg/l | mg/l | mg/l | mg/l | mg/l | mg/l | mg/l | mg/l | mg/l | mg/l | mg/l | mg/l | mg/l | mg/l | KTJ/ml
10.01. |  | 8.2 | 86.2 | 13.6 | 13.2 | 2.68 | 14.4 | 13 | 0.06 | 3.35 | 0.047 | 70.7 | 146 | 0.0756 | 0.257 | 106 | 22.6 | 4
2001-03-07 | 3 | 8.15 | 101 | 15.2 | 12.93 | 7.27 | 21.4 | 11 | 0.158 | 3.48 | 0.0779 | 116 | 146 | 0.0801 | 0.209 | 111 | 22.7 | 0
2001-05-16 | 16.7 | 8.33 | 84.2 | 51.6 | 9.1 | 4.02 | 25.2 | 12 | 0.048 | 2.13 | 0.0749 | 80.8 | 163 | <0,010 | 0.108 | 92.6 | 21.9 | 0
2001-07-11 | 19.7 | 8.47 | 74.1 | 43.6 | 9 | 4.45 | 36.6 | 13 | 0.078 | 1.32 | 0.204 | 75.4 | 150 | 0.197 | 0.707 | 78.4 | 19.8 | 7
2001-09-19 | 12.6 | 8.29 | 69.5 | 62.4 | 9.9 | 4.14 | 30.6 |  | <0,04 | 0.705 | 0.112 | 65.8 | 136 | 0.173 | 0.658 | 79.9 | 16.7 | 5
2002-11-30 | 4 | 8.41 | 82.7 | 23.6 | 12.4 | 4.85 | 27.5 |  | 0.07 | 7.22 | 0.16 | 72 | 147.8 | 0.08 | 0.3 | 89 | 19.8 | 0
|  | Specifické organické látky | [5 empty] | Kovy a metaloidy
datum | AOX | PCE | TCE | PAU | chloroform | toluen | PCB | Cr | Ni | Cu | Zn | Cd | Hg | Pb | As
| ug/l | ug/l | ug/l | ng/l | ug/l | ug/l | ng/l | ug/l | ug/l | ug/l | ug/l | ug/l | ug/l | ug/l | ug/l
10.01. | 16 |  |  |  | <0,20 |  | Kovy a metaloidy Zn: <15; Kovy a metaloidy As: <2,5
2001-03-07 | 26 |  |  |  | 1 |  | Kovy a metaloidy Zn: <15; Kovy a metaloidy As: <2,5
2001-05-16 | <10 |  |  |  | <0,20 |  | Kovy a metaloidy Zn: 15.3; Kovy a metaloidy As: <2,5
2001-07-11 | 10 |  |  |  | <0,20 |  | Kovy a metaloidy Zn: 71; Kovy a metaloidy As: <2,5
2001-09-19 | 11 |  |  |  | <0,2 |  | Kovy a metaloidy Zn: <10; Kovy a metaloidy As: <2
2002-11-30 | <10 |  |  |  | <0,2 |  | Kovy a metaloidy Zn: <10; Kovy a metaloidy As: <2

## Legenda
!! značení pouze orientačně !!
ČSN 75 7221 Jakost vod - Klasifikace jakosti vody ( řazení vod do tříd podle jejich jakosti s použitím soustavy mezných hodnot tříd jakosti vody )
I. tř. | neznečištěná voda
II.tř. | mírně znečištěná voda
III.tř. | znečištěná voda
IV.tř. | silně znečištěná voda
V.tř. | velmi silně znečištěná voda
Základní klasifikace vody ( ČSN 75 7221 ) musí být založena na klasifikaci všech vybraných ukazatelů jakosti vod.
Vybranými ukazateli jakosti vod jsou :
1) saprobní index makrozoobentosu ( není stanoven, přestože patří do " Minimálního rozsahu ukazatelů pro kontrolu jakosti vod " )
2) BSK5 ( biochemická spotřeba kyslíku )
3) CHSK - Cr ( chemická spotřeba kyslíku dichromanem )
4) N - NO3 ( dusičnanový dusík )
5) N - NH4 ( amoniakální dusík )
6) celkový P ( fosfor )
Výsledná třída se určí podle nejnepříznivějšího zatřídění zjištěného u jednotlivých vybraných ukazatelů.
Klasifikovat lze vody při nejmenším počtu odběru 11 za období ( zpravidla rok ), je -li k dispozici méně než 11 hodnot ( výsledků ), nelze jakost vody podle této normy
klasifikovat.