## RO13d
r.2003
ROKYTKA - ústí ( Libeň - U Českých loděnic - limnigraf ) | [6 empty] | zákl. klasifikace jakosti vody dle vybraných ukazatelů - výsl. tř. | [6 empty] | IV
Mikrobiologické
| Obecné, fyzikální a chemické ukazatele | [16 empty] | a biologické ukazatele
datum | tepl.vody | pH | vodiv. | NL-105 | O2 | BSK5 | ChSK -Cr | TOC | N - NH4 | N - NO3 | Pc | Cl | SO4 | Mn | Fe | Ca | Mg | F coli | INDBENT
| °C |  | mS/m | mg/l | mg/l | mg/l | mg/l | mg/l | mg/l | mg/l | mg/l | mg/l | mg/l | mg/l | mg/l | mg/l | mg/l | KTJ/ml
2003-01-23 | 2.4 | 7.98 | 105.4 | 29.6 | 13.03 | 2.76 | 19.3 | 19.8 | 0.82 | 7.77 | 0.38 | 83.7 | 227 | 0.278 | 0.32 | 138 | 27.4 | 0
2003-02-24 | 2.2 | 8.27 | 108 | 14.4 | 12.97 | 4.62 | 14.9 | 12.9 | 1.01 | 7.09 | 0.31 | 91.5 | 221 | 0.318 | 0.28 | 136 | 30.9 | 0
2003-03-25 | 6.6 | 8.4 | 90.7 | 37.6 | 11.94 | 8.67 | 44.7 | 18.2 | < 0,04 | 5.07 | 0.359 | 68.4 | 200 | 0.276 | 0.538 | 120 | 26.2 | 1
2003-04-28 | 13.1 | 7.81 | 102 | 22 | 10.17 | 3.33 | 34.2 | 14.9 | 0.41 | 3.86 | 0.24 | 80.4 | 219 | 0.33 | 0.48 | 109 | 30.6 | 3
2003-05-27 | 17.9 | 7.53 | 77.9 | 370 | 9 | 8.7 | 49 | 19.5 | 0.41 | 1.98 | 0.29 | 65.6 | 163 | 0.43 | 0.98 | 86.4 | 21 | 108
2003-06-26 | 19.7 | 8.08 | 93.8 | 21.2 | 9.08 | 3.76 | 14.3 | 14 | < 0,04 | 1.75 | 0.21 | 85.4 | 210 | 0.23 | 0.47 | 90 | 29.6 | 7
2003-07-24 | 22.8 | 7.86 | 92.2 | 21 | 7.8 | 2.51 | 35.3 | 15 | 0.09 | 1.36 | 0.4 | 84.6 | 177 | 0.26 | 0.49 | 94.8 | 27.4 | 16
2003-08-25 | 19.1 | 8.1 | 101 | 26.8 | 9.02 | 4.86 | 44.5 | 19.8 | < 0,04 | 0.72 | 0.49 | 96.8 | 220 | 0.22 | 0.49 | 102 | 30 | 16
2003-09-29 | 14.5 | 7.93 | 98.4 | 23 | 9.77 | 7.73 | 37.5 | 17.8 | < 0,04 | 15.5 | 0.24 | 96.8 | 208 | 0.17 | 0.39 | 101 | 27.8 | 19
2003-10-29 | 4.3 | 7.93 | 108.4 | 34 | 12.86 | 7.28 | 49.1 | 17.3 | < 0,04 | 2.96 | 0.359 | 101.1 | 242 | 0.16 | 0.34 | 121.6 | 28.2 | 2
2004-11-26 | 7.6 | 7.9 | 109.1 | 24 | 11.69 | 10 | 50.4 | 17.8 | 0.15 | 2.99 | 0.31 | 98.2 | 215 | 0.18 | 0.36 | 112.8 | 25.9 | 3
2004-12-15 | 3.1 | 7.75 | 122.5 | 18 | 12.63 | 7.87 | 27.4 | 12.4 | 1.72 | 4.25 | 0.48 | 131.2 | 230 | 0.26 | 0.33 | 125 | 28.3 | 32
prům.hodn. | 11.1083 | 7.9617 | 100.7833 | 53.4667 | 10.83 | 6.0075 | 35.05 |  |  | 4.6083 | 0.339 | 90.3083 | 211 | 0.25933 | 0.45567 | 111.3833 | 27.775 | 17.25
min | 2.2 | 7.53 | 77.9 | 14.4 | 7.8 | 2.51 | 14.3 | 12.4 | <0,040 | 0.72 | 0.21 | 65.6 | 163 | 0.16 | 0.28 | 86.4 | 21 | 0
max | 22.8 | 8.4 | 122.5 | 370 | 13.03 | 10 | 50.4 | 19.8 | 1.72 | 15.5 | 0.49 | 131.2 | 242 | 0.43 | 0.98 | 138 | 30.9 | 108
char.hodn. | [5 empty] | 8.7 | 49.1 |  | 1.01 | 7.77 | 0.48
tř. | [5 empty] | IV | IV |  | III | III | IV
|  | Specifické organické látky |  |  |  |  | Kovy a metaloidy
datum | AOX | PCE | TCE | PAU | chloroform | toluen | Cr | Ni | Cu | Zn | Cd | Hg | Pb | As
| ug/l | ug/l | ug/l | ng/l | ug/l | ug/l | ug/l | ug/l | ug/l | ug/l | ug/l | ug/l | ug/l | ug/l
2003-01-23 |  |  |  | 3.7 |  |  | Kovy a metaloidy Cr: <5; Kovy a metaloidy Ni: 9.1; Kovy a metaloidy As: <2
2003-02-24 | 18 |  |  | 2.5 | bar: Kovy a metaloidy Cr to Kovy a metaloidy Ni; Kovy a metaloidy As
2003-03-25 | 14 |  |  | 9.6 |  |  | Kovy a metaloidy Cr: < 5; Kovy a metaloidy Ni: 5; Kovy a metaloidy As: <2
2003-04-28 | 21 |  |  | 9.9 |  |  | Kovy a metaloidy Cr: < 5; Kovy a metaloidy Ni: 5.2; Kovy a metaloidy As: 3
2003-05-27 | 16 |  |  | 5.4 |  |  | Kovy a metaloidy Cr: < 5; Kovy a metaloidy Ni: 8; Kovy a metaloidy As: 7
2003-06-26 | 20 |  |  | 2.1 |  |  | Kovy a metaloidy Cr: 9; Kovy a metaloidy Ni: 6; Kovy a metaloidy As: 4
2003-07-24 | 20 |  |  | 100 |  |  | Kovy a metaloidy Cr: <5; Kovy a metaloidy Ni: 6; Kovy a metaloidy As: 8
2003-08-25 | 22 |  |  | <2 |  |  | Kovy a metaloidy Cr: <5; Kovy a metaloidy Ni: 6; Kovy a metaloidy As: 6
2003-09-29 | 22 |  |  | 64 |  |  | Kovy a metaloidy Cr: <5; Kovy a metaloidy Ni: <5; Kovy a metaloidy As: 3
2003-10-29 | 17 |  |  | 21 |  |  | Kovy a metaloidy Cr: <5; Kovy a metaloidy Ni: <5; Kovy a metaloidy As: 4
2004-11-26 | 19 | bar: Kovy a metaloidy Cr to Kovy a metaloidy Ni; Kovy a metaloidy As
2004-12-15 | 21 |  |  | 116.2 | bar: Kovy a metaloidy Cr to Kovy a metaloidy Ni; Kovy a metaloidy As
prům.hodn. | 19.0909 |  |  | 33.44
min | 14 |  |  | 2.1 |  |  | Kovy a metaloidy Ni: <5,0; Kovy a metaloidy As: <2,5
max | 22 |  |  | 116.2 |  |  | Kovy a metaloidy Ni: 9.1; Kovy a metaloidy As: 8

## RO13c
r.2003
ROKYTKA - pod Kyjským rybníkem
Mikrobiologické
| Obecné, fyzikální a chemické ukazatele | [16 empty] | a biologické ukazatele
datum | tepl.vody | pH | vodiv. | NL | O2 | BSK5 | ChSK -Cr | TOC | N - NH4 | N - NO3 | Pc | Cl | SO4 | Mn | Fe | Ca | Mg | F coli | INDBENT
| °C |  | mS/m | mg/l | mg/l | mg/l | mg/l | mg/l | mg/l | mg/l | mg/l | mg/l | mg/l | mg/l | mg/l | mg/l | mg/l | KTJ/ml
2003-01-23 | 2.2 | 7.93 | 106.4 | 13.6 | 11.92 | 4.2 | 21.4 | 19.2 | 1.11 | 6.91 | 0.36 | 86.1 | 224 | 0.301 | 0.29 | 145 | 29.2 | 10
2003-03-25 | 7.1 | 8.36 | 91.8 | 47.6 | 13.34 | 9.09 | 47.3 | 17.4 | 0.11 | 5.53 | 0.411 | 77.9 | 198 | 0.242 | 0.314 | 116 | 24.6 | 3
2003-05-27 | 18.5 | 7.26 | 75.6 | 49.6 | 5.11 | 9.81 | 43.2 | 7.3 | 0.64 | 1.66 | 0.29 | 69.9 | 79.6 | 0.4 | 0.54 | 78 | 20.6 | 99
2003-07-24 | 22.5 | 7.32 | 78.4 | 26 | 3.05 | 6.06 | 30.6 | 21 | 1.47 | 1.63 | 0.65 | 72.4 | 149 | 0.49 | 1.25 | 78 | 21.4 | 95
2003-09-29 | 15.4 | 7.75 | 94.3 | 28 | 7.46 | 8.44 | 40.8 | 19.3 | 0.09 | 1.57 | 0.3 | 95.9 | 190 | 0.21 | 0.29 | 94.3 | 24.6 | 95
2004-11-26 | 6.5 | 7.59 | 107.3 | 42 | 8.51 | 8.48 | 32 | 22.9 | 0.98 | 3.06 | 0.45 | 99.5 | 204 | 0.26 | 0.41 | 110.1 | 23.8 | 13
|  | Specifické organické látky |  |  |  |  | Kovy a metaloidy
datum | AOX | PCE | TCE | PAU | chloroform | toluen | Cr | Ni | Cu | Zn | Cd | Hg | Pb | As
| ug/l | ug/l | ug/l | ng/l | ug/l | ug/l | ug/l | ug/l | ug/l | ug/l | ug/l | ug/l | ug/l | ug/l
2003-01-23 |  |  |  | 2.7 |  |  | Kovy a metaloidy Cr: <5; Kovy a metaloidy Ni: 8.5; Kovy a metaloidy As: <2
2003-03-25 | 12 |  |  | 4 |  |  | Kovy a metaloidy Cr: <5; Kovy a metaloidy Ni: 12.9; Kovy a metaloidy As: <2
2003-05-27 | 14 |  |  | 64 |  |  | Kovy a metaloidy Cr: <5; Kovy a metaloidy Ni: 5; Kovy a metaloidy As: 3
2003-07-24 | 20 |  |  | 150 |  |  | Kovy a metaloidy Cr: <5; Kovy a metaloidy Ni: 8; Kovy a metaloidy As: 8
2003-09-29 | 20 |  |  | <2 |  |  | Kovy a metaloidy Cr: <5; Kovy a metaloidy Ni: 5; Kovy a metaloidy As: 8
2004-11-26 | 15 | [5 empty] | Kovy a metaloidy Cr: <5; Kovy a metaloidy Ni: <5; Kovy a metaloidy As: 3

## RO13b
r.2003
ROKYTKA - před Kyjským rybníkem
Mikrobiologické
| Obecné, fyzikální a chemické ukazatele | [16 empty] | a biologické ukazatele
datum | tepl.vody | pH | vodiv. | NL | O2 | BSK5 | ChSK -Cr | TOC | N - NH4 | N - NO3 | Pc | Cl | SO4 | Mn | Fe | Ca | Mg | F coli | INDBENT
| °C |  | mS/m | mg/l | mg/l | mg/l | mg/l | mg/l | mg/l | mg/l | mg/l | mg/l | mg/l | mg/l | mg/l | mg/l | mg/l | KTJ/ml
2003-01-23 | 2 | 7.83 | 108.3 | 10 | 12.6 | 3.93 | 17.2 | 17.6 | 1.23 | 4.74 | 0.42 | 90.3 | 219 | 0.347 | 0.29 | 118 | 27 | 4
2003-03-25 | 6.4 | 8.04 | 91.2 | 34.8 | 13.32 | 5.64 | 43.8 | 17.8 | < 0,04 | 7.62 | 0.462 | 71.9 | 201 | 0.219 | 0.428 | 109 | 24.6 | 8
2003-05-27 | 16.4 | 7.29 | 71.5 | 98.8 | 6.45 | 9.08 | 46.5 | 11.6 | 0.57 | 1.95 | 0.54 | 60.4 | 178 | 0.6 | 1.93 | 84.4 | 20.6 | 88
2003-07-24 | 22.5 | 7.82 | 87.9 | 92 | 7.71 | 9.11 | 51.5 | 29.5 | 0.13 | 1.54 | 0.7 | 98.5 | 134 | 0.24 | 1.21 | 90.6 | 24.4 | 4
2003-09-29 | 13.2 | 7.7 | 94.1 | 66 | 7.99 | 8.65 | 55.7 | 17.8 | < 0,04 | 2.18 | 0.38 | 86.3 | 200 | 0.25 | 0.73 | 93.4 | 26 | 22
2004-11-26 | 6.6 | 7.51 | 102.7 | 52 | 9.23 | 11 | 50 | 17.4 | 2.56 | 3.91 | 0.78 | 89.5 | 202 | 0.24 | 0.71 | 103.6 | 23.5 | 55
|  | Specifické organické látky |  |  |  |  | Kovy a metaloidy
datum | AOX | PCE | TCE | PAU | chloroform | toluen | Cr | Ni | Cu | Zn | Cd | Hg | Pb | As
| ug/l | ug/l | ug/l | ng/l | ug/l | ug/l | ug/l | ug/l | ug/l | ug/l | ug/l | ug/l | ug/l | ug/l
2003-01-23 |  |  |  | 2.2 |  |  | Kovy a metaloidy Cr: <5; Kovy a metaloidy Ni: 8.8; Kovy a metaloidy As: <2
2003-03-25 | 18 |  |  | < 2 |  |  | Kovy a metaloidy Cr: < 5; Kovy a metaloidy Ni: 5.5; Kovy a metaloidy As: 13
2003-05-27 | 13 |  |  | 31 |  |  | Kovy a metaloidy Cr: < 5; Kovy a metaloidy Ni: 17; Kovy a metaloidy As: 5
2003-07-24 | 30 |  |  | 46 |  |  | Kovy a metaloidy Cr: <5; Kovy a metaloidy Ni: 9; Kovy a metaloidy As: 10
2003-09-29 | 19 |  |  | 3.2 |  |  | Kovy a metaloidy Cr: <5; Kovy a metaloidy Ni: 7; Kovy a metaloidy As: 9
2004-11-26 | 15 | [5 empty] | Kovy a metaloidy Cr: <5; Kovy a metaloidy Ni: <5; Kovy a metaloidy As: 3

## RO13
r.2003
ROKYTKA - nad Počernickým rybníkem
Mikrobiologické
| Obecné, fyzikální a chemické ukazatele | [16 empty] | a biologické ukazatele
datum | tepl.vody | pH | vodiv. | NL | O2 | BSK5 | ChSK -Cr | TOC | N - NH4 | N - NO3 | Pc | Cl | SO4 | Mn | Fe | Ca | Mg | F coli | INDBENT
| °C |  | mS/m | mg/l | mg/l | mg/l | mg/l | mg/l | mg/l | mg/l | mg/l | mg/l | mg/l | mg/l | mg/l | mg/l | mg/l | KTJ/ml
2003-01-23 | 2.8 | 7.84 | 103.4 | 13.2 | 11.07 | 7.3 | 19.9 | 18.6 | 3.23 | 8.14 | 0.63 | 87.8 | 189 | 0.369 | 0.44 | 135 | 28 | 156
2003-03-25 | 5.7 | 7.46 | 117.2 | 20 | 7.89 | 9.08 | 45.2 | 18.4 | 7.55 | 6.36 | 1.79 | 83 | 247 | 0.495 | 0.411 | 126 | 34.4 | 145
2003-05-27 | 16 | 7.3 | 70.7 | 151 | 7.24 | 8.08 | 49.1 | 21.7 | 2.66 | 2.57 | 3.01 | 57.8 | 109 | 0.47 | 2.11 | 75.6 | 16.8 | 105
2003-07-24 | 20.7 | 7.26 | 82.1 | 80 | 6.79 | 7.58 | 40.9 | 18 | 2.24 | 2.36 | 1.35 | 81.1 | 127 | <0,01 | <0,03 | 76.8 | 21 | 29
2003-09-29 | 13.2 | 7.6 | 99.8 | 42 | 6.76 | 9.03 | 33.6 | 20 | 7.01 | 2.77 | 1.88 | 99.4 | 151 | 0.4 | 1 | 92 | 22.5 | 150
2004-11-26 | 8.1 | 7.22 | 117.3 | 46 | 6.47 | 10.4 | 49.2 | 24.5 | 10.8 | 2.62 | 2.66 | 93 | 186 | 0.43 | 0.84 | 103.4 | 23.6 | 100
|  | Specifické organické látky |  |  |  |  | Kovy a metaloidy
datum | AOX | PCE | TCE | PAU | chloroform | toluen | Cr | Ni | Cu | Zn | Cd | Hg | Pb | As
| ug/l | ug/l | ug/l | ng/l | ug/l | ug/l | ug/l | ug/l | ug/l | ug/l | ug/l | ug/l | ug/l | ug/l
2003-01-23 |  |  |  | <2 |  |  | Kovy a metaloidy Cr: <5; Kovy a metaloidy Ni: 6.9; Kovy a metaloidy As: <2
2003-03-25 | 33 |  |  | 4.3 |  |  | Kovy a metaloidy Cr: <5; Kovy a metaloidy Ni: 20; Kovy a metaloidy As: <2
2003-05-27 | <10 |  |  | 71 |  |  | Kovy a metaloidy Cr: <5; Kovy a metaloidy Ni: 11; Kovy a metaloidy As: 6
2003-07-24 | 20 |  |  | 120 |  |  | Kovy a metaloidy Cr: <5; Kovy a metaloidy Ni: <5; Kovy a metaloidy As: 6
2003-09-29 | 25 |  |  | 17 |  |  | Kovy a metaloidy Cr: <5; Kovy a metaloidy Ni: 8; Kovy a metaloidy As: 7
2004-11-26 | 17 | [5 empty] | Kovy a metaloidy Cr: <5; Kovy a metaloidy Ni: 6; Kovy a metaloidy As: <2

## Legenda
!! značení pouze orientačně !!
ČSN 75 7221 Jakost vod - Klasifikace jakosti vody ( řazení vod do tříd podle jejich jakosti s použitím soustavy mezných hodnot tříd jakosti vody )
I. tř. | neznečištěná voda
II.tř. | mírně znečištěná voda
III.tř. | znečištěná voda
IV.tř. | silně znečištěná voda
V.tř. | velmi silně znečištěná voda
Základní klasifikace vody ( ČSN 75 7221 ) musí být založena na klasifikaci všech vybraných ukazatelů jakosti vod.
Vybranými ukazateli jakosti vod jsou :
1) saprobní index makrozoobentosu ( není stanoven, přestože patří do " Minimálního rozsahu ukazatelů pro kontrolu jakosti vod " )
2) BSK5 ( biochemická spotřeba kyslíku )
3) CHSK - Cr ( chemická spotřeba kyslíku dichromanem )
4) N - NO3 ( dusičnanový dusík )
5) N - NH4 ( amoniakální dusík )
6) celkový P ( fosfor )
Výsledná třída se určí podle nejnepříznivějšího zatřídění zjištěného u jednotlivých vybraných ukazatelů.
Klasifikovat lze vody při nejmenším počtu odběru 11 za období ( zpravidla rok ), je -li k dispozici méně než 11 hodnot ( výsledků ), nelze jakost vody podle této normy
klasifikovat.