## VRUTICE - ústí
r.2002
VRUTICE - ústí do Vltavy
Mikrobiologické
| Obecné, fyzikální a chemické ukazatele | [16 empty] | a biologické ukazatele
datum | tepl.vody | pH | vodiv. | NL | O2 | BSK5 | ChSK -Cr | TOC | N - NH4 | N - NO3 | Pc | Cl | SO4 | Mn | Fe | Ca | Mg | F coli | INDBENT
| °C |  | mS/m | mg/l | mg/l | mg/l | mg/l | mg/l | mg/l | mg/l | mg/l | mg/l | mg/l | mg/l | mg/l | mg/l | mg/l | KTJ/ml
2002-01-16 | 0.6 | 8.89 | 122 | 3.2 | 14.19 | 1.24 | 10.6 | 3.67 | <0,04 | 9.63 | 0.09 | 109 | 233 | 0.02 | 0.09 | 147 | 32.3 | 33
2002-03-18 | 10.4 | 9.03 | 125 | 2.8 | 12.58 | 1.46 | 12.6 | 10.4 | <0,04 | 10.33 | 0.16 | 122 | 264 | 0.01 | 0.11 | 159 | 41.1 | 23
2002-05-23 | 22.7 | 8.4 | 129.8 | 5.6 | 9.61 | 1.82 | 5 | 9.8 | 0.072 | 5.63 | 0.05 | 126.7 | 289.8 | 0.011 | 0.06 | 153 | 41.6 | 10
2002-07-24 | 19.7 | 7.79 | 32 | 236 | 9.02 | 5.97 | 12.8 | 8.88 | 0.05 | 3.15 | 0.18 | 37.9 | 49.8 | 0.25 | 2.67 | 41 | 8.2 | 184
2002-09-26 | 10.9 | 8.49 | 146.9 | 2.4 | 10.88 | 1.98 | 5.9 | 16.9 | <0,04 | 8.84 | 0.09 | 65.4 | 342 | 0.02 | 0.08 | 198 | 44.6 | 12
2002-11-26 | 7.6 | 8.18 | 144.8 | 22 | 11.44 | 2.16 | 6.6 | 12.8 | 0.08 | 11.4 | 0.07 | 126.7 | 307 | 0.02 | 0.15 | 181 | 42.2 | 22
prům | 11.9833 | 8.4633 | 116.75 | 45.3333 | 11.2867 | 2.4383 | 8.9167 | 10.4083 | 0.067333 | 8.1633 | 0.10667 | 97.95 | 247.6 | 0.055167 | 0.52667 | 146.5 | 35 | 47.3333
min | 0.6 | 7.79 | 32 | 2.4 | 9.02 | 1.24 | 5 | 3.67 | 0.05 | 3.15 | 0.05 | 37.9 | 49.8 | 0.01 | 0.06 | 41 | 8.2 | 10
max | 22.7 | 9.03 | 146.9 | 236 | 14.19 | 5.97 | 12.8 | 16.9 | 0.08 | 11.4 | 0.18 | 126.7 | 342 | 0.25 | 2.67 | 198 | 44.6 | 184

## Legenda
!! značení pouze orientačně !!
ČSN 75 7221 Jakost vod - Klasifikace jakosti vody ( řazení vod do tříd podle jejich jakosti s použitím soustavy mezných hodnot tříd jakosti vody )
I. tř. | neznečištěná voda
II.tř. | mírně znečištěná voda
III.tř. | znečištěná voda
IV.tř. | silně znečištěná voda
V.tř. | velmi silně znečištěná voda
Základní klasifikace vody ( ČSN 75 7221 ) musí být založena na klasifikaci všech vybraných ukazatelů jakosti vod.
Vybranými ukazateli jakosti vod jsou :
1) saprobní index makrozoobentosu ( není stanoven, přestože patří do " Minimálního rozsahu ukazatelů pro kontrolu jakosti vod " )
2) BSK5 ( biochemická spotřeba kyslíku )
3) CHSK - Cr ( chemická spotřeba kyslíku dichromanem )
4) N - NO3 ( dusičnanový dusík )
5) N - NH4 ( amoniakální dusík )
6) celkový P ( fosfor )
Výsledná třída se určí podle nejnepříznivějšího zatřídění zjištěného u jednotlivých vybraných ukazatelů.
Klasifikovat lze vody při nejmenším počtu odběru 11 za období ( zpravidla rok ), je -li k dispozici méně než 11 hodnot ( výsledků ), nelze jakost vody podle této normy
klasifikovat.