## Vrut8
r.2004
8. VRUTICE - ústí do Vltavy
Mikrobiologické
| Obecné, fyzikální a chemické ukazatele | [16 empty] | a biologické ukazatele
datum | tepl.vody | pH | vodiv. | NL | O2 | BSK5 | ChSK -Cr | TOC | N - NH4 | N - NO3 | Pc | Cl | SO4 | Mn | Fe | Ca | Mg | F coli | INDBENT
| °C |  | mS/m | mg/l | mg/l | mg/l | mg/l | mg/l | mg/l | mg/l | mg/l | mg/l | mg/l | mg/l | mg/l | mg/l | mg/l | KTJ/ml
2004-01-19 | 0 | 7.98 | 142 | 1 | 13.64 | 1.82 | 10.4 | 2.21 | <0,04 | 12.6 | 0.06 | 132.1 | 256 | 0.01 | <0,03 | 263 | 52 | 4
2004-03-22 | 9.6 | 8.12 | 137 | 8.4 | 11.57 | 2.29 | 13.3 | 7.12 | <0,04 | 11.4 | 0.05 | 135 | 273 | 0.02 | 0.13 | 181 | 40.9 | 1
2004-05-17 | 13 | 8.15 | 122.8 | 198 | 10.24 | 12.9 | 47.2 | 20.9 | 0.07 | 11.9 | 0.57 | 116.4 | 264 | 0.18 | 1.49 | 170 | 38.8 | 22
2004-07-19 | 21.2 | 8.56 | 95.4 | 3.2 | 10.1 | 1.4 | 11.7 | 9.09 | <0,04 | 10.2 | 0.03 | 96.4 | 196 | <0,01 | 0.06 | 109 | 31.2 | 20
2004-09-21 | 14 | 8.25 | 119.1 | 4.4 | 10.1 | 2.93 | 13.3 | 6.9 | <0,04 | 12.9 | 0.08 | 111.2 | 231 | <0,01 | 0.04 | 155.8 | 37.9 | 44
2005-11-23 | 6.3 | 8.23 | 79.4 | 512 | 10.98 | 12.1 | 38.1 | 45.3 | <0,04 | 6.09 | 0.73 | 75.6 | 128 | 0.319 | 4.29 | 106 | 18.4 | 60
prům | 10.6833 | 8.215 | 115.95 | 121.1667 | 11.105 | 5.5733 | 22.3333 | 15.2533 |  | 10.8483 | 0.25333 | 111.1167 | 224.6667 | 0.13225 |  | 164.1333 | 36.5333 | 25.1667
min | 0 | 7.98 | 79.4 | 1 | 10.1 | 1.4 | 10.4 | 2.21 | <0,04 | 6.09 | 0.03 | 75.6 | 128 | 0.01 | <0,03 | 106 | 18.4 | 1
max | 21.2 | 8.56 | 142 | 512 | 13.64 | 12.9 | 47.2 | 45.3 | 0.07 | 12.9 | 0.73 | 135 | 273 | 0.319 | 4.29 | 263 | 52 | 60

## Legenda
!! značení pouze orientačně !!
ČSN 75 7221 Jakost vod - Klasifikace jakosti vody ( řazení vod do tříd podle jejich jakosti s použitím soustavy mezných hodnot tříd jakosti vody )
I. tř. | neznečištěná voda
II.tř. | mírně znečištěná voda
III.tř. | znečištěná voda
IV.tř. | silně znečištěná voda
V.tř. | velmi silně znečištěná voda
Základní klasifikace vody ( ČSN 75 7221 ) musí být založena na klasifikaci všech vybraných ukazatelů jakosti vod.
Vybranými ukazateli jakosti vod jsou :
1) saprobní index makrozoobentosu ( není stanoven, přestože patří do " Minimálního rozsahu ukazatelů pro kontrolu jakosti vod " )
2) BSK5 ( biochemická spotřeba kyslíku )
3) CHSK - Cr ( chemická spotřeba kyslíku dichromanem )
4) N - NO3 ( dusičnanový dusík )
5) N - NH4 ( amoniakální dusík )
6) celkový P ( fosfor )
Výsledná třída se určí podle nejnepříznivějšího zatřídění zjištěného u jednotlivých vybraných ukazatelů.
Klasifikovat lze vody při nejmenším počtu odběru 11 za období ( zpravidla rok ), je -li k dispozici méně než 11 hodnot ( výsledků ), nelze jakost vody podle této normy
klasifikovat.