## Zát6
r.2004
6. ZÁTIŠSKÝ potok - ústí do Vltavy
Mikrobiologické
| Obecné, fyzikální a chemické ukazatele | [16 empty] | a biologické ukazatele
datum | tepl.vody | pH | vodiv. | NL | O2 | BSK5 | ChSK -Cr | TOC | N - NH4 | N - NO3 | Pc | Cl | SO4 | Mn | Fe | Ca | Mg | F coli | INDBENT
| °C |  | mS/m | mg/l | mg/l | mg/l | mg/l | mg/l | mg/l | mg/l | mg/l | mg/l | mg/l | mg/l | mg/l | mg/l | mg/l | KTJ/ml
2004-01-19 | 0.5 | 7.81 | 154 | 1 | 13.95 | 1.36 | 11.9 | 4.93 | 0.15 | 5.2 | 0.09 | 283.3 | 194 | 0.056 | 0.04 | 150 | 32.2 | 1
2004-03-22 | 8.3 | 8.72 | 140.3 | 12.4 | 13.71 | 4.43 | 15 | 7.82 | 0.04 | 2.46 | 0.1 | 253 | 187 | 0.02 | 0.04 | 97 | 23.9 | 14
2004-05-17 | 15.2 | 8.59 | 96.8 | 12 | 13.99 | 3.48 | 32.5 | 10.5 | <0,04 | 1.22 | 0.18 | 130 | 184 | 0.04 | 0.17 | 94.3 | 24.9 | 0
19.7.2004*
2004-09-21 | 13.1 | 7.83 | 65.5 | 14 | 9.5 | 7.43 | 37.3 | 14 | 0.14 | 1.42 | 0.28 | 65.2 | 130 | 0.101 | 0.27 | 63.5 | 16.9 | 36
2005-11-24 | 2.8 | 7.96 | 78.2 | 6.4 | 12.65 | 3.85 | 12.4 | 7.4 | 0.08 | 2.88 | 0.11 | 99.5 | 133 | 0.013 | 0.18 | 63.5 | 14.9 | 5
prům | 7.98 | 8.182 | 106.96 | 9.16 | 12.76 | 4.11 | 21.82 | 8.93 | 0.1025 | 2.636 | 0.152 | 166.2 | 165.6 | 0.046 | 0.14 | 93.66 | 22.56 | 11.2
min | 0.5 | 7.81 | 65.5 | 1 | 9.5 | 1.36 | 11.9 | 4.93 | 0.04 | 1.22 | 0.09 | 65.2 | 130 | 0.013 | 0.04 | 63.5 | 14.9 | 0
max | 15.2 | 8.72 | 154 | 14 | 13.99 | 7.43 | 37.3 | 14 | 0.15 | 5.2 | 0.28 | 283.3 | 194 | 0.101 | 0.27 | 150 | 32.2 | 36
* - vyschlé koryto

## Legenda
!! značení pouze orientačně !!
ČSN 75 7221 Jakost vod - Klasifikace jakosti vody ( řazení vod do tříd podle jejich jakosti s použitím soustavy mezných hodnot tříd jakosti vody )
I. tř. | neznečištěná voda
II.tř. | mírně znečištěná voda
III.tř. | znečištěná voda
IV.tř. | silně znečištěná voda
V.tř. | velmi silně znečištěná voda
Základní klasifikace vody ( ČSN 75 7221 ) musí být založena na klasifikaci všech vybraných ukazatelů jakosti vod.
Vybranými ukazateli jakosti vod jsou :
1) saprobní index makrozoobentosu ( není stanoven, přestože patří do " Minimálního rozsahu ukazatelů pro kontrolu jakosti vod " )
2) BSK5 ( biochemická spotřeba kyslíku )
3) CHSK - Cr ( chemická spotřeba kyslíku dichromanem )
4) N - NO3 ( dusičnanový dusík )
5) N - NH4 ( amoniakální dusík )
6) celkový P ( fosfor )
Výsledná třída se určí podle nejnepříznivějšího zatřídění zjištěného u jednotlivých vybraných ukazatelů.
Klasifikovat lze vody při nejmenším počtu odběru 11 za období ( zpravidla rok ), je -li k dispozici méně než 11 hodnot ( výsledků ), nelze jakost vody podle této normy
klasifikovat.