## Propocet
Obnova zahrady Kinských v Praze 5 Dětské hřiště II a obnova jeho okolí
Orientační propočet – Zařízení silnoproudé Elektroinstalace
Základní materiál
[6 empty] | MATERIÁL |  | MONTÁŽE
Poř.č. | Kód | Popis | Parametry | jedn. | množ. | jed.cena | cena materiálu | jed. cena | cena montáže
Kabely
1 |  | Kabel CYKY-J 3x1,5 |  | m | 110 | 9.17 | 1008.7 | 10.9 | 1199
2 |  | Kabel CYKY-J 3x2,5 |  | m | 120 | 11.94 | 1432.8 | 11.5 | 1380
3 |  | Kabel CYKY-J 4x16 |  | m | 70 | 120.38 | 8426.6 | 17.5 | 1225
4 |  | Vodič CY4 z/žl |  | m | 10 | 4.69 | 46.9 | 10.9 | 109
Přístroje
5 |  | Vypínač řaz. 1 | 3553-01289 (ABB) | kus | 10 | 36.25 | 362.5 | 22 | 220
6 |  | Vypínač řaz. 6 | 3553-06289 (ABB) | kus | 2 | 39.12 | 78.24 | 22 | 44
7 |  | Zásuvka 230V, 16A | 5517-2389 (ABB) | kus | 5 | 41.66 | 208.3 | 49 | 245
8 |  | Vypínač řaz. 1, IP 44 | 3553-01929 (ABB) | kus | 3 | 48.97 | 146.91 | 22 | 66
9 |  | Zásuvka 230V, 16A IP 44 | 5518-2929 (ABB) | kus | 3 | 53.42 | 160.26 | 22 | 66
10 |  | Zásuvka 32A, 400V | 432RS6 (ABB) | kus | 2 | 234.37 | 468.74 | 29 | 58
Svítidlo
11 |  | Svítidlo stropní 2x18W | OSMONT LINA 3 - 41314, 2x18W | kus | 7 | 2290 | 16030 | 196 | 1372
12 |  | Svítidlo stropní 2x13W | OSMONT EDNA 2 typ E-24/K52/022 EVG, 2 x13W | kus | 2 | 1273 | 2546 | 196 | 392
13 |  | Svítidlo stropní 2x18W | OSMONT EDNA 3 typ E-25/K63/024 EVG, 2 x18W | kus | 8 | 1528 | 12224 | 196 | 1568
14 |  | Zapuštěné nástěnné svítidlo 1x24W | typ 2043, 1x24W (BEGA) | kus | 2 | 3500 | 7000 | 61 | 122
Ostatní
15 |  | Krabice 100x100x50 |  | kus | 1 | 30 | 30 | 91.5 | 91.5
16 |  | Krabice přístrojová |  | kus | 15 | 4.41 | 66.15 | 13.6 | 204
17 |  | Krabice odbočná |  | kus | 30 | 26.13 | 783.9 | 30 | 900
18 |  | Trubka 16mm do betonu | 1216E (Kopos) | m | 35 | 7.8 | 273 | 4.1 | 143.5
19 |  | Lišta 40x15mm | LV 40x15 (Kopos) | m | 60 | 25.8 | 1548 | 9.8 | 588
20 |  | Rozvodnice R |  | kus | 1 | 11500 | 11500 | 94.5 | 94.5
21 |  | Montáž rozváděče do 50 kg |  | kus | 1 |  |  | 465 | 465
22 |  | Ukon.kabel.smr.zákl. do 5x16mm2 |  | kus | 14 |  |  | 28.5 | 399
23 |  | Přímotopný panel s vl. termostatem 500W |  | kus | 2 | 1300 | 2600 | 40 | 80
24 |  | Přímotopný panel s vl. termostatem 2000W |  | kus | 1 | 2200 | 2200 | 43 | 43
Hromosvod a uzemnění
25 |  | Ekvipotenciální přípojnice | DEHN+SOHNE | kus | 1 | 160 | 160 | 32 | 32
26 |  | Zemnící pásek FeZn 30x4 |  | kus | 40 | 23.8 | 952 | 21 | 840
27 |  | Litinová skříňka do chodníku 230x150x120mm se zkušební svorkou | DEHN+SOHNE | kus | 2 | 2100 | 4200 | 240 | 480
28 |  | Drát FeZn 8 mm |  | m | 50 | 22.9 | 1145 | 74.5 | 3725
29 |  | Izolovaná netříštivá trubka Ø 50mm | DEHN+SOHNE | m | 10 | 240 | 2400 | 130 | 1300
30 |  | Podpěra na vedení do zdiva |  | kus | 60 | 27.5 | 1650 | 12.8 | 768
31 |  | Svorka univerzální SU |  | kus | 45 | 10.8 | 486 | 52.5 | 2362.5
32 |  | Svorka okapová |  | kus | 2 | 17.8 | 35.6 | 9.8 | 19.6
33 |  | Svorka na potrubí |  | kus | 4 | 18.9 | 75.6 | 82.5 | 330
34 |  | Označ. štítek |  | kus | 2 | 3.3 | 6.6 | 27 | 54
35 |  | MATERIÁL |  |  |  |  | 80251.8
36 |  | MONTÁŽ | [6 empty] | 20985.6
37 |  | ELEKTROMONTÁŽ CELKEM | [6 empty] | 101237.4
Typ resp. druh materiálu uvedený ve výpise není závazný. Dodavatel musí výběr a množství materiálu provést tak, aby byl splněn záměr projektu, architektonické požadavky a technické požadavky ČSN. Konečný rozsah a druh materiálu závisí na uzavřené smlouvě mezi investorem a dodavatelem. Dodavatel musí do své nabídky mimo uvedeného materiálu zahrnout též pomocný materiál v potřebném množství a další vlastní náklady, které mohou vyplynout v průběhu montáže.
Výkopy
38 |  | Kabelová trasa v zemi (výkop zem. tř.4, pískové kabelové lože 10cm pod i nad kab., zakrytí bet. desk.nebo cihlami, zához a provizorní úprava povrchu vč.přípravných a pomocných prací) - ve výkopu š.35 cm x hl. 80 cm |  | m | 65 |  |  | 518 | 33670
39 |  | Trubka 110mm | Kopoflex | m | 65 | 38.4 | 2496 | 26 | 1690
40 |  | Výkop sondy |  | ks | 5 |  |  | 650 | 3250
41 |  | Odvoz zeminy na skládku do 50km |  | m3 | 9 |  |  | 460 | 4140
42 |  | ZEMNÍ PRÁCE CELKEM |  |  |  |  | 2496 |  | 42750
Posunutí stožáru V.O.
43 |  | Demontáž stožáru |  | ks | 1 |  |  | 830 | 830
44 |  | Nová základ stožáru vč. pouzdra |  | ks | 1 |  |  | 890 | 890
45 |  | Montáž stožáru a svítidla |  | ks | 1 |  |  | 2500 | 2500
46 |  | Zkrácení kabelu a znovuzapojení |  | ks | 1 |  |  | 340 | 340
47 |  | Posunutí stožáru V.O.celkem | [6 empty] | 4560
48 |  | Zařízení silnoproudé elektroinstalace celkem | [6 empty] | 151043.4

## Vykaz
Obnova zahrady Kinských v Praze 5 Dětské hřiště II a obnova jeho okolí
Orientační výkaz materiálu – Zařízení silnoproudé Elektroinstalace
Základní materiál
[6 empty] | MATERIÁL |  | MONTÁŽE
Poř.č. | Kód | Popis | Parametry | jedn. | množ. | jed.cena | cena materiálu | jed. cena | cena montáže
Kabely
1 |  | Kabel CYKY-J 3x1,5 |  | m | 110
2 |  | Kabel CYKY-J 3x2,5 |  | m | 120
3 |  | Kabel CYKY-J 4x16 |  | m | 70
4 |  | Vodič CY4 z/žl |  | m | 10
Přístroje
5 |  | Vypínač řaz. 1 | 3553-01289 (ABB) | kus | 10
6 |  | Vypínač řaz. 6 | 3553-06289 (ABB) | kus | 2
7 |  | Zásuvka 230V, 16A | 5517-2389 (ABB) | kus | 5
8 |  | Vypínač řaz. 1, IP 44 | 3553-01929 (ABB) | kus | 3
9 |  | Zásuvka 230V, 16A IP 44 | 5518-2929 (ABB) | kus | 3
10 |  | Zásuvka 32A, 400V | 432RS6 (ABB) | kus | 2
Svítidlo
11 |  | Svítidlo stropní 2x18W | OSMONT LINA 3 - 41314, 2x18W | kus | 7
12 |  | Svítidlo stropní 2x13W | OSMONT EDNA 2 typ E-24/K52/022 EVG, 2 x13W | kus | 2
13 |  | Svítidlo stropní 2x18W | OSMONT EDNA 3 typ E-25/K63/024 EVG, 2 x18W | kus | 8
14 |  | Zapuštěné nástěnné svítidlo 1x24W | typ 2043, 1x24W (BEGA) | kus | 2
Ostatní
15 |  | Krabice 100x100x50 |  | kus | 1
16 |  | Krabice přístrojová |  | kus | 15
17 |  | Krabice odbočná |  | kus | 30
18 |  | Trubka 16mm do betonu | 1216E (Kopos) | m | 35
19 |  | Lišta 40x15mm | LV 40x15 (Kopos) | m | 60
20 |  | Rozvodnice R |  | kus | 1
21 |  | Montáž rozváděče do 50 kg |  | kus | 1
22 |  | Ukon.kabel.smr.zákl. do 5x16mm2 |  | kus | 14
23 |  | Přímotopný panel s vl. termostatem 500W |  | kus | 2
24 |  | Přímotopný panel s vl. termostatem 2000W |  | kus | 1
Hromosvod a uzemnění
25 |  | Ekvipotenciální přípojnice | DEHN+SOHNE | kus | 1
26 |  | Zemnící pásek FeZn 30x4 |  | kus | 40
27 |  | Litinová skříňka do chodníku 230x150x120mm se zkušební svorkou | DEHN+SOHNE | kus | 2
28 |  | Drát FeZn 8 mm |  | m | 50
29 |  | Izolovaná netříštivá trubka Ø 50mm | DEHN+SOHNE | m | 10
30 |  | Podpěra na vedení do zdiva |  | kus | 60
31 |  | Svorka univerzální SU |  | kus | 45
32 |  | Svorka okapová |  | kus | 2
33 |  | Svorka na potrubí |  | kus | 4
34 |  | Označ. štítek |  | kus | 2
35 |  | MATERIÁL
36 |  | MONTÁŽ
37 |  | ELEKTROMONTÁŽ CELKEM
Typ resp. druh materiálu uvedený ve výpise není závazný. Dodavatel musí výběr a množství materiálu provést tak, aby byl splněn záměr projektu, architektonické požadavky a technické požadavky ČSN. Konečný rozsah a druh materiálu závisí na uzavřené smlouvě mezi investorem a dodavatelem. Dodavatel musí do své nabídky mimo uvedeného materiálu zahrnout též pomocný materiál v potřebném množství a další vlastní náklady, které mohou vyplynout v průběhu montáže.
Výkopy
38 |  | Kabelová trasa v zemi (výkop zem. tř.4, pískové kabelové lože 10cm pod i nad kab., zakrytí bet. desk.nebo cihlami, zához a provizorní úprava povrchu vč.přípravných a pomocných prací) - ve výkopu š.35 cm x hl. 80 cm |  | m | 65
39 |  | Trubka 110mm | Kopoflex | m | 65
40 |  | Výkop sondy |  | ks | 5
41 |  | Odvoz zeminy na skládku do 50km |  | m3 | 9
42 |  | ZEMNÍ PRÁCE CELKEM
Posunutí stožáru V.O.
43 |  | Demontáž stožáru |  | ks | 1
44 |  | Nová základ stožáru vč. pouzdra |  | ks | 1
45 |  | Montáž stožáru a svítidla |  | ks | 1
46 |  | Zkrácení kabelu a znovuzapojení |  | ks | 1
47 |  | Posunutí stožáru V.O.celkem
48 |  | Zařízení silnoproudé elektroinstalace celkem