## Stránka 1
Přehled nákladů odbytového rozpočtu provozního souboru - stavebního objektu | [13 empty] | Formulář A
STAVBA Praha | [6 empty] | PROVOZNÍ SOUBOR - STAVEBNÍ OBJEKT
Název |  | Obnova zahrady Kinských v Praze 5 Dětské hřiště II a obnova jeho okolí |  |  |  |  | Číslo a název: |  | I-SO.33 - 7 SADOVÉ ÚPRAVY |  |  |  | Kód JKPOV, JKSO | 823 27
Investor: |  | Hlavní město Praha, Mariánské nám. 2, Praha 1 |  |  |  |  | Ev.č. typ. projektu | [5 empty] | Zprac. prov. proj. | Zahradní a krajinářská
tvorba, spol. s r.o., Brno
Vedoucí projektant |  |  | Ing. arch. M. Dandová |  |  |  | Ev. č. opak. projektu | [5 empty] | Dodavatel
Identifikační číslo investora | [6 empty] | Počet měr. jednotek |  | 10 712 m2 |  |  |  | Zak. číslo
Registrační číslo stavby | [6 empty] | Náklady na m. j. | [5 empty] | Počet stran | 12
Rozpočtové náklady v Kč
A Rozpočtové náklady provozního souboru hl. II | [6 empty] | B DRN - doplňkové rozpočtové náklady |  |  |  | C VRN - vedlejší rozpočtové náklady hl. VI
stavebního objektu hl. III
1 | ZRN | montážních |  | Dodávka | - |  | 1 | Mimořádně ztížené dopravní podmínky |  | - | 1 | Zařízení staveniště % |  | 2.5
2 | prací |  |  | Montáž | - |  | 2 | Doprava zaměstnanců na pracoviště |  | - | 2 | Územní vlivy | Přesun stav. hmot | -
3 |  | stavebních |  | HSV |  |  | 3 | Práce přesčas, v noci a ve dnech pracov. klidu |  | - | 3 |  | Území se ztíž. staveb. podmínkami | -
4 |  |  |  | PSV | - |  | 4 | Práce prováděné bez pevné prac. plošiny |  | - | 4 |  | Preferenční odlučné | -
5 | ZRN celkem | [5 empty] | 5 | Mimostaveništní doprava |  | - | 5 |  | Horská oblast | -
6 | Náklady HZS (NHZS),jiné patřící do hl. II,III |  |  |  | - |  | 6 | Malý rozsah |  | - | 6 | Mimořádně ztížené pracovní prostředí |  | -
7 | Součet ř. 5 + 6 + DRN |  |  |  | - |  | 7 | Ostatní práce jinde neuvedené |  | - | 7 | Kompletační činnost % dodavatele |  | 1.5
8 | Náklady PS, SO podle souhrnného rozpočtu |  |  |  | - |  | 8 | DRN celkem |  | - | 8 | VRN celkem
Rozpočet |  | Jméno |  | Podpis Datum |  |  | D
Vypracoval: |  | Ing. Jana Brechtová |  |  |  | 04/2008 | [5 empty] | Základ pro DPH (ZRN + VRN)
DPH 19%
Razítko organizace, která vypracovala rozpočet | [11 empty] | Cena celkem s DPH

## Stránka 2
Popis prací a dodávek včetně ocenění stavebního objektu
Poř. č. pol. | Číslo položky ceníku | Zkrácený popis | Měr. jed. | Množství | Cena v Kč |  |  | Hmotnost
[5 empty] | jedn. | celkem |  | jedn. t | celkem t
[6 empty] | dodávka | montáž
1 | 2 | 3 | 4 | 5 | 6 | 7 | 8 | 9 | 10
Základní rozpočtové náklady (ZRN)
Souhrn HSV
1 |  | 1 - Přípravné práce a povrchové úpravy terénu | [6 empty] | 168.2049
2 |  | 9 - Přesun hmot | [6 empty] | 0
|  | Základní rozpočtové náklady celkem | [6 empty] | 168.2049
Vedlejší rozpočtové náklady (VRN)
3 |  | Zařízení staveniště 2,5 %
4 |  | Kompletační činnost dodavatele 1,5%
Vedlejší rozpočtové náklady celkem
Celkem bez DPH
DPH 19%
Celkem s DPH

## Stránka 3
Popis prací a dodávek včetně ocenění stavebního objektu
Poř. č. pol. | Číslo položky ceníku | Zkrácený popis | Měr. jed. | Množství | Cena v Kč |  |  | Hmotnost
[5 empty] | jedn. | celkem |  | jedn. t | celkem t
[6 empty] | dodávka | montáž
1 | 2 | 3 | 4 | 5 | 6 | 7 | 8 | 9 | 10
1 - Přípravné práce a povrchové úpravy terénu
1 |  | Odstranění ruderálního porostu na svahu do 1:2. | m2 | 976 |  |  |  | 0 | 0
70% plochy v hranicích řešeného území, kde nebudouprováděny stavební práce a sadové
úpravy, ale pouze odstranění buřeně včetně stařiny
odhadem 70% ze 1 394 m2 = 976 m2
2 |  | Odstranění ruderálních porostů z ploch obtížně přístupných pomocí malé | m2 | 418 |  |  |  | 0 | 0
mechanizace (motor. pila, křovinořez) na svahu do 1:1.
30% plochy v hranicích řešeného území, kde nebudouprováděny stavební práce a sadové
úpravy, ale pouze odstranění buřeně a mladých náletů
odhadem 30% ze 1 394 m2 = 418 m2
3 |  | Vyhrabání trávníku na svahu do 1:2. | m2 | 1394 |  |  |  | 0 | 0
plochy v hranicích řešeného území, kde nebudouprováděny stavební práce a sadové úpravy
(dočištění ploch - viz pol. 1 + 2)
4 |  | Odstranění kamene z pozemku sebráním, hmotnosti jednotlivě do 15 kg. | m3 | 10 |  |  |  | 0 | 0
5 |  | Zpevnění svahu do 1:1 prkny. | m2 | 290 |  |  |  | 0 | 0
6 |  | Založení záhonu pro výsadbu rostlin v rov. nebo na sv. do 1:5 na starém trávníku. | m2 | 542 |  |  |  | 0 | 0
viz specifikaci rostlin - plocha záhonů v rovině celkem
24 + 15 + 127 + 376 = 542 m2
7 |  | Založení záhonu pro výsadbu rostlin na svahu do 1:2 na starém trávníku. | m2 | 3214 |  |  |  | 0 | 0
viz specifikaci rostlin - plocha záhonů na svahu celkem
601 + 879 + 332 + 803 + 599 = 3 214 m2
8 |  | Obdělání půdy frézováním v rovině nebo na svahu do 1:5, 2x | m2 | 638 |  |  |  | 0 | 0
travnaté plochy v rovině 319 x 2 = 638 m2
|  | mezisoučet str. 3 | [6 empty] | 0

## Stránka 4
Popis prací a dodávek včetně ocenění stavebního objektu
Poř. č. pol. | Číslo položky ceníku | Zkrácený popis | Měr. jed. | Množství | Cena v Kč |  |  | Hmotnost
[5 empty] | jedn. | celkem |  | jedn. t | celkem t
[6 empty] | dodávka | montáž
1 | 2 | 3 | 4 | 5 | 6 | 7 | 8 | 9 | 10
9 |  | Obdělání půdy frézováním na svahu do 1:2, 2x | m2 | 10486 |  |  |  | 0 | 0
travnaté plochy ve svahu (1 420 + 1 584 + 1 510 + 729) = 5 243 x 2 = 10 486 m2
10 |  | Obdělání půdy hrabáním v rovině nebo na svahu do 1:5. | m2 | 319 |  |  |  | 0 | 0
viz výpočet pol. 8 (trávník parkový v rovině)
11 |  | Obdělání půdy hrabáním na svahu do 1:2. | m2 | 5243 |  |  |  | 0 | 0
viz výpočet pol. 9 (trávníky parkové a luční ve svahu)
12 |  | Obdělání půdy válením v rovině nebo na svahu do 1:5. | m2 | 319 |  |  |  | 0 | 0
viz pol. 10 (trávník parkový v rovině)
13 |  | Obdělání půdy válením na svahu do 1:2. | m2 | 5243 |  |  |  | 0 | 0
viz pol. 11 (trávníky parkové a luční ve svahu)
14 |  | Založení trávníku lučního výsevem na svahu do 1:2. | m2 | 1420 |  |  |  | 0 | 0
a/ trávníky teras ve svahu (suchomilná směs) 1 420 m2
Specifikace k pol. 14
a/ trávníky teras ve svahu 1 420 m2 x 0,030 kg/m2 = 43 kg
15 |  | Travní směs suchomilná | kg | 43 |  |  |  | 0.001 | 0.043
(Festuca rubra rubra 30%, Poa pratensis 30%, Lolium perene 20%, Festuca ovina 10%, Festuca rubra ssp. Fallax 10%)
ztratné 3%
16 |  | Založení trávníku parkového výsevem v rovině nebo na svahu do 1:5. | m2 | 319 |  |  |  | 0 | 0
b/ trávníky v rovině univerzální (pro sušší stanoviště) 319 m2
17 |  | Založení trávníku parkového výsevem na svahu do 1:2. | m2 | 3823 |  |  |  | 0 | 0
c/ trávníky ve svahu stínomilné 1 584 m2
d/ trávníky ve svahu pochozí (pro sušší stanoviště) 729 m2
e/ trávníky ve svahu univerzální (pro sušší stanoviště) 1 510 m2
celkem 3 823 m2
|  | mezisoučet str. 4 | [6 empty] | 0.043

## Stránka 5
Popis prací a dodávek včetně ocenění stavebního objektu
Poř. č. pol. | Číslo položky ceníku | Zkrácený popis | Měr. jed. | Množství | Cena v Kč |  |  | Hmotnost
[5 empty] | jedn. | celkem |  | jedn. t | celkem t
[6 empty] | dodávka | montáž
1 | 2 | 3 | 4 | 5 | 6 | 7 | 8 | 9 | 10
Specifikace k pol. 16 a 17
b/ trávníky v rovině univerzální (pro sušší stanoviště) 319 m2
e/ trávníky ve svahu univerzální (pro sušší stanoviště) 1 510 m2
množství 0,030 kg/m2 (319 + 1 510) x 0,030 = 55 kg
18a |  | Travní směs parková (pro sušší stanoviště) | kg | 55 |  |  |  | 0.001 | 0.055
ztratné 3%
c/ trávníky ve svahu stínomilné 1 584 m2 x 0,030 kg/m2 = 48 kg
18b |  | Travní směs parková (pro stinná stanoviště) | kg | 48 |  |  |  | 0.001 | 0.048
ztratné 3%
d/ trávníky ve svahu pochozí (pro sušší stanov.) 729 m2 x 0,030 kg/m2 = 22 kg
18c |  | Travní směs parková (zátěžová, pro sušší stanoviště) | kg | 22 |  |  |  | 0.001 | 0.022
ztratné 3%
19 |  | Chemické odplevel. půdy v rovině nebo na svahu do 1:5 postřikem naširoko. | m2 | 861 |  |  |  | 0 | 0
viz pol. 6, 10 542 + 319 = 861 m2
20 |  | Chemické odplevel. půdy na svahu do 1:2 postřikem naširoko. | m2 | 8457 |  |  |  | 0 | 0
viz pol. 7, 11 3 214 + 5 243 = 8 457 m2
Specifikace k pol. 19 a 20
plocha chem. ošetření (viz pol 19 a 20) 861 + 8 457 = 9 318m2
koncentrace roztoku 1,5 %, tj. 15 ml přípravku na 1 l vody
9 318 m2 x 0,2 l/m2 roztoku = 1 864 lit. roztoku x 15 ml přípravku = 27 960 ml
21 |  | Herbicid ROUNDUP | lit | 28 |  |  |  | 0.001 | 0.028
ztratné 3%
22 |  | Ošetření trávníku v rovině nebo na svahu do 1:5. | m2 | 319 |  |  |  | 0 | 0
viz pol. 16
23 |  | Ošetření trávníku na svahu do 1:2. | m2 | 5243 |  |  |  | 0 | 0
viz pol. 14, 17 1 420 + 3 823 = 5 243 m2
|  | mezisoučet str. 5 | [6 empty] | 0.153

## Stránka 6
Popis prací a dodávek včetně ocenění stavebního objektu
Poř. č. pol. | Číslo položky ceníku | Zkrácený popis | Měr. jed. | Množství | Cena v Kč |  |  | Hmotnost
[5 empty] | jedn. | celkem |  | jedn. t | celkem t
[6 empty] | dodávka | montáž
1 | 2 | 3 | 4 | 5 | 6 | 7 | 8 | 9 | 10
24 |  | Hloubení jamek bez výměny půdy v rov. nebo na sv. do 1:5, obj. do 0,01 m3. | ks | 2858 |  |  |  | 0 | 0
viz specifikaci rostlin - č. 14 - část, c - část 510 + 2 348 = 2 858 ks
25 |  | Hloubení jamek bez výměny půdy na sv. do 1:2, obj. do 0,01 m3. | ks | 11832 |  |  |  | 0 | 0
viz specifikaci rostlin - č. 14 - část, a/1, a/2, b, c - část, d - část, e - část, f, g
3 504 + 630 + 684 + 1 362 + 1 538 + 2 148 + 1 762 + 72 + 132 = 11 832 ks
26 |  | Hloubení jamek bez výměny půdy na sv. do 1:1, obj. do 0,01 m3. | ks | 5837 |  |  |  | 0 | 0
viz specifikaci rostlin - č. 14 - část, c - část, d - část, e - část
1 328 + 538 + 1 596 + 2 375 = 5 837 ks
27 |  | Hloubení jamek s vým. půdy na 50% v rov. nebo na sv. do 1:5, obj. do 0,02 m3. | ks | 46 |  |  |  | 0 | 0
viz specifikaci rostlin - č. 11b - část, 12 - část 10 + 36 = 46 ks
28 |  | Hloubení jamek s vým. půdy na 50% v rov. nebo na sv. do 1:5, obj. do 0,05 m3. | ks | 55 |  |  |  | 0 | 0
viz specifikaci rostlin - č. 10 - část, 17 5 + 50 = 55 ks
29 |  | Hloubení jamek s vým. půdy na 50% v rov. nebo na sv. do 1:5, obj. do 1,00 m3. | ks | 27 |  |  |  | 0 | 0
viz specifikaci rostlin - č. 1 - část, 3 - část, 5, 6 1 + 1 + 20 + 5 = 27 ks
30 |  | Hloubení jamek s výměnou půdy na 50% na svahu do 1:2, objemu do 0,02 m3. | ks | 1887 |  |  |  | 0 | 0
viz specifikaci rostlin - č. 8, 9, 11b - část, 12 - část, 15, 16
42 + 236 + 92 + 904 + 608 + 5 = 1 887 ks
31 |  | Hloubení jamek s výměnou půdy na 50% na svahu do 1:2, objemu do 0,05 m3. | ks | 64 |  |  |  | 0 | 0
viz specifikaci rostlin - č. 10 - část, 11 a, 13 42 + 15 + 7 = 64 ks
32 |  | Hloubení jamek s výměnou půdy na 50% na svahu do 1:2, objemu do 0,125 m3. | ks | 7 |  |  |  | 0 | 0
viz specifikaci rostlin - č. 7
33 |  | Hloubení jamek s výměnou půdy na 50% na svahu do 1:2, objemu do 1,00 m3. | ks | 16 |  |  |  | 0 | 0
viz specifikaci rostlin - č. 1 - část, 2, 3 - část, 4 4 + 5 + 2 + 5 = 16 ks
|  | mezisoučet str. 6 | [6 empty] | 0

## Stránka 7
Popis prací a dodávek včetně ocenění stavebního objektu
Poř. č. pol. | Číslo položky ceníku | Zkrácený popis | Měr. jed. | Množství | Cena v Kč |  |  | Hmotnost
[5 empty] | jedn. | celkem |  | jedn. t | celkem t
[6 empty] | dodávka | montáž
1 | 2 | 3 | 4 | 5 | 6 | 7 | 8 | 9 | 10
34 |  | Výsadba květin - cibulí do připravené půdy. | ks | 5460 |  |  |  | 0 | 0
viz specifikaci rostlin - označení h, j 3 900 + 1 560 = 5 460 ks
35 |  | Výsadba květin hrnkovaných do připrav. půdy o průměru květináče do 120 mm. | ks | 15185 |  |  |  | 0 | 0
viz specifikaci rostlin - označení a/1, a/2, b, c, d, e, f, g
630 + 684 + 1 362 + 4 424 + 3 744 + 4 137 + 72 + 132 = 15 185 ks
36 |  | Výsadba dřeviny s balem v rov. nebo na sv. do 1:5, při prům. balu do 100 mm. | ks | 510 |  |  |  | 0 | 0
viz specifikaci rostlin - č. 14 - část
37 |  | Výsadba dřeviny s balem v rov. nebo na sv. do 1:5, při prům. balu do 200 mm. | ks | 101 |  |  |  | 0 | 0
viz pol. 27 + 28 46 + 55 = 101 ks
38 |  | Výsadba dřeviny s balem v rov. nebo na sv. do 1:5, při prům. balu do 600 mm. | ks | 27 |  |  |  | 0 | 0
viz pol. 29
39 |  | Výsadba dřeviny s balem na sv. do 1:2, při prům. balu do 100 mm. | ks | 3504 |  |  |  | 0 | 0
viz specifikaci rostlin - č. 14 - část
40 |  | Výsadba dřeviny s balem na svahu do 1:2 při prům. balu do 200 mm. | ks | 1951 |  |  |  | 0 | 0
viz pol. 30 + 31 1 887 + 64 = 1 951 ks
41 |  | Výsadba dřeviny s balem na svahu do 1:2 při prům. balu do 300 mm. | ks | 7 |  |  |  | 0 | 0
viz pol. 32
42 |  | Výsadba dřeviny s balem na svahu do 1:2 při prům. balu do 600 mm. | ks | 16 |  |  |  | 0 | 0
viz pol. 33
43 |  | Výsadba dřeviny s balem na sv. do 1:1, při prům. balu do 100 mm. | ks | 1328 |  |  |  | 0 | 0
viz specifikaci rostlin - č. 14 - část
44 |  | Ukotvení dřeviny třemi kůly při prům. kůlů do 100 mm, při délce do 3 m. | ks | 43 |  |  |  | 0.00086 | 0.03698
viz specifikaci rostlin - listnaté stromy celkem
|  | mezisoučet str. 7 | [6 empty] | 0.03698

## Stránka 8
Popis prací a dodávek včetně ocenění stavebního objektu
Poř. č. pol. | Číslo položky ceníku | Zkrácený popis | Měr. jed. | Množství | Cena v Kč |  |  | Hmotnost
[5 empty] | jedn. | celkem |  | jedn. t | celkem t
[6 empty] | dodávka | montáž
1 | 2 | 3 | 4 | 5 | 6 | 7 | 8 | 9 | 10
Specifikace k pol. 44
Specifikace dřevěných kůlů (včetně ostatních kotvicích prostředků)
45a |  | Kůl frézovaný s fazetou, se špicí, průměr 90 mm, délka 3 m | ks | 129 |  |  |  | 0.015 | 1.935
viz specifikaci rostlin
45b |  | Příčka z půlené, frézované kulatiny, průměr 80 mm, délka 0,5 m | ks | 129 |  |  |  | 0.002 | 0.258
45c |  | Úvazek bavlněný, šířka 30 mm, délka 0,7 m | m | 90.3 |  |  |  | 0.0001 | 0.00903
0,7 m/1 úvazek, tj. 3 ks x 0,7 m = 2,1 m/strom x počet stromů
2,1 m x 43 = 90,3 m
ztratné 1%
46 |  | Zhotovení obalu kmene z rákosové rohože. | ks | 43 |  |  |  | 0.001 | 0.043
viz specifikaci rostlin - listnaté stromy
47 |  | Specifikace k pol. 34 až 43
Specifikace rostlin - viz seznam rostlin na str. 12
|  | Listnaté stromy | [6 empty] | 8.17
|  | Listnaté keře | [6 empty] | 8.544
|  | Jehličnaté keře | [6 empty] | 0.4
|  | Popínavé a pokryvné dřeviny | [6 empty] | 5.362
|  | Traviny a trvalky | [6 empty] | 15.2552
48 |  | Ošetření dřevin solitérních v rovině nebo na svahu do 1:5. | ks | 10 |  |  |  | 0 | 0
listnaté stromy č. 6 v trávníku + část list. keřů solitér. č. 10 v trávníku 5 + 5 = 10 ks
(poznámka: část solitérních dřevin v rovině je součástí záhonových výsadeb keřů)
49 |  | Ošetření dřevin solitérních na svahu do 1:2. | ks | 56 |  |  |  | 0 | 0
část list. stromů č. 1, 2, 4 v trávníku + část list. keřů solitér. č. 10 v trávníku
1 + 2 + 4 + 1 + 42 + 5 + 1 = 56 ks
50 |  | Ošetření dřevin ve skupinách v rovině nebo na svahu do 1:5. | m2 | 161 |  |  |  | 0 | 0
viz specifikaci rostlin - záhony keřů v rovině 10 + 9 + 15 + 127 = 161 m2
|  | mezisoučet str. 8 | [6 empty] | 39.9762

## Stránka 9
Popis prací a dodávek včetně ocenění stavebního objektu
Poř. č. pol. | Číslo položky ceníku | Zkrácený popis | Měr. jed. | Množství | Cena v Kč |  |  | Hmotnost
[5 empty] | jedn. | celkem |  | jedn. t | celkem t
[6 empty] | dodávka | montáž
1 | 2 | 3 | 4 | 5 | 6 | 7 | 8 | 9 | 10
51 |  | Ošetření dřevin ve skupinách na svahu do 1:2. | m2 | 1429 |  |  |  | 0 | 0
viz specifikaci rostlin - záhony keřů + popínavých a pokryvných dřevin ve svahu do 1:2
21 + 59 + 92 + 226 + 152 + 876 + 3 = 1 429 m2
52 |  | Ošetření dřevin ve skupinách na svahu do 1:1. | m2 | 332 |  |  |  | 0 | 0
viz specifikaci rostlin - záhony pokryvných dřevin ve svahu do 1:1 332 m2
53 |  | Ošetření vysázených květin. | m2 | 1778 |  |  |  | 0 | 0
viz specifikaci rostlin - záhony trvalek a travin označení a/1, c až g
376 + 803 + 599 = 1 778 m2
54 |  | Příplatek za práci ve svahu. | m2 | 1778 |  |  |  | 0 | 0
viz pol. 53
55 |  | Mulčování vysáz. rostlin při tl. mulče do 100 mm v rovině nebo na sv. do 1:5. | m2 | 547 |  |  |  | 0 | 0
viz specifikaci rostlin - kořen. mísy stromů a solitér. keřů + záhony dřevin a trvalek v rovině
5 + 24 + 15 + 127 + 376 = 547 m2
56 |  | Mulčování vysazených rostlin, při tl. mulče do 100 mm, na svahu do 1:2. | m2 | 2214 |  |  |  | 0 | 0
viz specifikaci rostlin - kořen. mísy stromů a solitér. keřů + záhony dřevin a trvalek ve svahu do 1:2
7 + 601 + 803 + 803 = 2 214 m2
57 |  | Mulčování vysazených rostlin, při tl. mulče do 100 mm, na svahu do 1:1. | m2 | 931 |  |  |  | 0 | 0
viz specifikaci rostlin - kořen. mísy solitér. keřů + záhony dřevin a trvalek ve svahu do 1:1
332 + 599 = 931 m2
Specifikace k pol. 55, 56 a 57
plocha mulčování (kořenové mísy stromů, záhony keřů, popín. rostlin, trvalek a travin)
pol. 55 + 56 + 57 547 + 2 214 + 931 = 3 692 m2
tloušťka vrstvy mulčování 80 mm 3 692 m2 x 0,08 m = 295,4 m3
58 |  | Mulčovací kůra (drcená borka) | m3 | 295.4 |  |  |  | 0.333 | 98.3682
ztratné 3%
|  | mezisoučet str. 9 | [6 empty] | 98.3682

## Stránka 10
Popis prací a dodávek včetně ocenění stavebního objektu
Poř. č. pol. | Číslo položky ceníku | Zkrácený popis | Měr. jed. | Množství | Cena v Kč |  |  | Hmotnost
[5 empty] | jedn. | celkem |  | jedn. t | celkem t
[6 empty] | dodávka | montáž
1 | 2 | 3 | 4 | 5 | 6 | 7 | 8 | 9 | 10
59 |  | Hnojení půdy nebo trávníku v rov. nebo na sv. do 1:5 uměl. hnojivem na široko. | t | 0.0258 |  |  |  | 0 | 0
přidání půdního kondicionéru Terracottem do zahrad. substrátu - pro 50% výměnu půdy
v jamkách pro stromy- viz specifikaci půd. kondicionéru - pol. 49
Specifikace k pol. 59
0,2 m3 zahrad. substrátu / výsadbová jáma, tj. 0,2 x 43 ks stromů = 8,6 m3
3 kg/m3 zahrad. substrátu, tj. 8,6 m3 x 3 kg = 25,8 kg
60 |  | Půdní kondicionér Terracottem | kg | 25.8 |  |  |  | 0.001 | 0.0258
granulovaná směs 20 složek hnojiv + látek vylepšujících fyzikální vlastnosti půdy
ztratné 3%
61 |  | Hnojení půdy nebo trávníku v rovině nebo na svahu do 1:5 umělým hnojivem | t | 0.00472 |  |  |  | 0 | 0
s rozdělením k jednotlivým rostlinám.
viz specifikaci minerálního hnojiva - výpočet v pol. 63
62 |  | Hnojení půdy nebo trávníku na svahu do 1:2 umělým hnojivem | t | 0.04076 |  |  |  | 0 | 0
s rozdělením k jednotlivým rostlinám.
viz specifikaci minerálního hnojiva - výpočet v pol. 63
Specifikace k pol. 61 a 62 (hnojení stromů a list. a jehličnatých keřů)
rostliny v rovině: stromy ks 27 x 10 ks tablet, keře ks 101 x 2 ks tablet,
tj. celkem 270 + 202 = 472 ks tablet x 10 g = 4 720 g = 4,72 kg
rostl. ve svahu: stromy ks 16 x 10 ks tablet, keře ks 1 958 x 2 ks tablet,
tj. celkem 160 + 3 916 = 4 076 ks tablet x 10 g = 40 760 g = 40,76 kg
63 |  | Tabletové hnojivo Silvamix Forte (pomalu rozpustné, plné zásobní, ekologické) | kg | 45.5 |  |  |  | 0.001 | 0.0455
4,72 + 40,76 = 45,48 kg
ztratné 3%
64 |  | Položení geotextilie - kokosové sítě a její fixace 2 dřev. kolíky (30/30/500 mm) na 1 m2 sítě. | m2 | 2130 |  |  |  | 0.0004 | 0.852
(včetně dodávky materiálu a dopravy)
|  | mezisoučet str. 10 | [6 empty] | 0.8975

## Stránka 11
Popis prací a dodávek včetně ocenění stavebního objektu
Poř. č. pol. | Číslo položky ceníku | Zkrácený popis | Měr. jed. | Množství | Cena v Kč |  |  | Hmotnost
[5 empty] | jedn. | celkem |  | jedn. t | celkem t
[6 empty] | dodávka | montáž
1 | 2 | 3 | 4 | 5 | 6 | 7 | 8 | 9 | 10
Specifikace zahradnického substrátu
pro 50% výměnu: 0,2 m3 substrátu/výsadb. jáma, tj. 0,2 x 43 ks stromů = 8,6 m3,
0,004 m3 substrátu/výsadb. jamka, tj. 0,004 x 2 059 ks keřů = 8,3 m3
65 |  | Zahradnický substrát | m3 | 16.9 |  |  |  | 1.7 | 28.73
8,6 + 8,3 = 16,9 m3
ztratné 3%
66 |  | Zalití rostlin vodou, plochy jednotlivě do 20 m2. | m3 | 6.7 |  |  |  | 0 | 0
stromy v trávníku (50 lit./strom), keře solitérní (20 lit./keř) - 4 zálivky, viz pol. 48 + 49
/(5 + 1 + 2 + 4) x 50 x 4/ + /(5 + 1 + 42 + 5 + 1) x 20 x 4/ = 6 720 lit. = 6,72 m3
67 |  | Zalití rostlin vodou, plochy jednotlivě přes 20 m2. | m3 | 450.7 |  |  |  | 0 | 0
záhony dřevin a bylin (30 lit./m2 záhonu) - 4 zálivky, viz pol. 6 + 7
(542 + 3 214) x 30 x 4 = 450 720 lit. = 450,72 m3
68 |  | Dovoz vody pro zálivku rostlin na vzdálenost do 6000 m. | m3 | 457.4 |  |  |  | 0 | 0
viz pol. 66 + 67 6,7 + 450,7 = 457,4 m3
69 |  | Ochrana stromů bedněním - odstranění. | m2 | 344 |  |  |  | 0 | 0
viz SO 30/A-7 Kácení dřevina ochrana stávajících stromů
320 + 24 = 344 m2
70 |  | Ochrana kořen. zóny stromů před staveb. činností proviz. oplocením - odstranění. | kpl | 1 |  |  |  | 0 | 0
|  | mezisoučet str. 11 | [6 empty] | 28.73
|  | součet str. 3 - 11 | [6 empty] | 168.2049
|  | Přípravné práce a povrchové úpravy terénu celkem | [6 empty] | 168.2049
9 - Přesun hmot
1 |  | Přesun hmot pro sadovnické úpravy. | t | 168.2049 |  |  |  | 0 | 0

## Stránka 12
Seznam rostlin
Poř. | Název dřeviny | Spon | Plocha | Kůl | Velikost | Ø balu | Výkop | Výměna | Počet | Ztratné | Hmotnost | Hmotnost | Předběž. cena | Cena celkem
čís. | dle osazovacího plánu |  |  |  | rostliny |  | jam | půdy | kusů |  | jednotky | celkem | cena
|  | (cm) | (m2) | (ks) | (cm) | (cm) | (m3) | (%) |  | (%) | (t) | (t) | (Kč) | (Kč)
Listnaté stromy
1 | Acer campestre | - | 4 x 0, S1:2 1 | 15 | 14-16 | 60 | 1 | 50 | 5 | 3 | 0.19 | 0.95
2 | Acer pseudoplatanus | - | 3 x 0, S1:2 2 | 15 | 14-16 | 60 | 1 | 50 | 5 | 3 | 0.19 | 0.95
3 | Carpinus betulus | - | 3 x 0 | 9 | 14-16 | 60 | 1 | 50 | 3 | 3 | 0.19 | 0.57
4 | Quercus petraea | - | 1 x 0, S1:2 4 | 15 | 14-16 | 60 | 1 | 50 | 5 | 3 | 0.19 | 0.95
5 | Prunus mahaleb | - | 20 x 0 | 60 | 14-16 | 60 | 1 | 50 | 20 | 3 | 0.19 | 3.8
6 | Tilia cordata | - | R 5 | 15 | 14-16 | 60 | 1 | 50 | 5 | 3 | 0.19 | 0.95
| celkem |  | rov. 5, sv.1:2 7 | 129 |  |  |  |  | 43 |  |  | 8.17
Listnaté keře
7 | Amelanchier ovalis | solitéra | 6 x 0, S1:2 1 | - | 100-120 | 30 | 0.125 | 50 | 7 | 2 | 0.04 | 0.28
8 | Cytisus purpureus | 70 | S1:2 21 | - | 40-50 | 15 | 0.02 | 50 | 42 | 2 | 0.004 | 0.168
9 | Prunus tenella | 50 | S1:2 59 | - | 40-50 | 15 | 0.02 | 50 | 236 | 2 | 0.004 | 0.944
10 | Rosa arvensis | 150 | R 5, S1:2 42 | - | 80-100 | 20 | 0.05 | 50 | 47 | 2 | 0.008 | 0.376
11a | Rosa pimpinellifolia (3 ks/výsadb. místo) | solitéra | S1:2 5 | - | 50-60 | 20 | 0.05 | 50 | 15 | 2 | 0.008 | 0.12
11b | Rosa pimpinellifolia | 100 | R 10, S1:2 92 | - | 20-40 | 15 | 0.02 | 50 | 102 | 2 | 0.004 | 0.408
12 | Spiraea decumbens | 50 | R 9, S1:2 226 | - | 20-30 | 15 | 0.02 | 50 | 940 | 2 | 0.004 | 3.76
13 | Syringa meyeri "Palibin" | solitéra | 6 x 0, S1:2 1 | - | 50-70 | 20 | 0.05 | 50 | 7 | 2 | 0.008 | 0.056
16 | Lonicera pileata | 50 | S1:2 152 | - | 25-30 | 15 | 0.02 | 50 | 608 | 2 | 0.004 | 2.432
| celkem |  | rov. 24, sv.1:2 601 | [5 empty] | 2004 |  |  | 8.544
Jehličnaté keře (živý plot)
17 | Taxus baccata "Fastigiata" | 2řady ā 40 | rovina 15 | - | 40-60 | 20 | 0.05 | 50 | 50 | 2 | 0.008 | 0.4
Popínavé a pokryvné dřeviny
14 | Hedera helix | 50 | R 127,5, S1:2 876, S1:1 332 | - | 40 | 10 | 0.01 | - | 5342 | 2 | 0.001 | 5.342
15 | Parthenocissus tricuspidata | 1 řada ā 90 | S1:2 3 | - | 40 | 15 | 0.02 | 50 | 5 | 2 | 0.004 | 0.02
| celkem |  | rov. 127, sv.1:2 879, sv.1:1 332 | [5 empty] | 5347 |  |  | 5.362
Traviny a trvalky
a/1 | Festuca alpina (boky teras) | 30 | S1:2 57 | - | - | 10 | 0.01 | - | 630 | 3 | 0.001 | 0.63
a/2 | Festuca alpina (svahy teras) | 40 | S1:2 - | - | - | 10 | 0.01 | - | 684 | 3 | 0.001 | 0.684
b | Festuca ovina (svahy teras) | 40 | S1:2 - | - | - | 10 | 0.01 | - | 1362 | 3 | 0.001 | 1.362
c | Lithospermum purpurocaerulea | 40 | R 376, S1:2 246, S1:1 86 | - | - | 10 | 0.01 | - | 4424 | 3 | 0.001 | 4.424
d | Teucrium chamaedrys | 30 | S1:2 179, S1:1 133 | - | - | 10 | 0.01 | - | 3744 | 3 | 0.001 | 3.744
e | Geranium macrorrhizum | 40 | S1:2 282, S1:1 380 | - | - | 10 | 0.01 | - | 4137 | 3 | 0.001 | 4.137
f | Vinca minor | 30 | S1:2 6 | - | - | 10 | 0.01 | - | 72 | 3 | 0.001 | 0.072
g | Hosta plantaginea | 50 | S1:2 33 | - | - | 10 | 0.01 | - | 132 | 3 | 0.001 | 0.132
h | Scilla sibirica | 10x5 ks/m2 | S1:2 - | - | - | - | - | - | 3900 | 3 | 1e-05 | 0.039
j | Crocus chrysanthus "Snow Bunting" | 6x5 ks/m2 | S1:2 - | - | - | - | - | - | 1560 | 3 | 2e-05 | 0.0312
| celkem |  | rov. 376, sv.1:2 803, sv.1:1 599 | [5 empty] | 20645 |  |  | 15.2552
| celkem záhonů výsadeb včet. ztratného | [10 empty] | 37.7312