## List1
Autobusové zastávky
Délky nájezdových a výjezdových klínů a nástupních hran
(dle ČSN vyřazovací / zařazovací - pruh / úsek)
zastávkový pruh v zálivu přímo vedle jízdního pruhu
úsek |  | šířka (m) | délka (m) |  | poměr š/d
LV | nájezd | 3 | 25 | 1 | : | 8.3333
(LV) | (nájezd) | 3 | 20 | 1 | : | 6.6667
LZ | výjezd | 3 | 15 | 1 | : | 5
(LZ) | (výjezd) | 3 | 10 | 1 | : | 3.3333
dle ČSN 736425-1
zastávkový pruh v parkovacím pruhu (podélné stání)
úsek |  | šířka (m) | délka (m) |  |  | šířka (od hrany nástupiště po pravý okraj průběžného jízdního pruhu)
LV | nájezd | 2.2 | 18.3333 |  |  | parkovací pruh | 2.2
(LV) | (nájezd) | 2.2 | 14.6667 |  |  | bezpeč. odstup | 0
LZ | výjezd | 2.2 | 11 |  |  | cyklopruh | 0
(LZ) | (výjezd) | 2.2 | 7.3333 |  |  | šířka (m) | 2.2
zastávkový pruh v parkovacím pruhu (podélné stání) se souběžným cyklopruhem
úsek |  | šířka (m) | délka (m) |  |  | šířka (od hrany nástupiště po pravý okraj průběžného jízdního pruhu)
LV | nájezd | 3.95 | 32.9167 |  |  | parkovací pruh | 2.2
(LV) | (nájezd) | 3.95 | 26.3333 |  |  | bezpeč. odstup | 0.75
LZ | výjezd | 3.95 | 19.75 |  |  | cyklopruh | 1
(LZ) | (výjezd) | 3.95 | 13.1667 |  |  | šířka (m) | 3.95
délky vozidel pro výpočet délky přímé nástupní hrany
úsek |  | typ vozu | délka (m)
LNH | hrana | midi | 8.5
LNH | hrana | standard | 12
LNH | hrana | 3osák | 15
LNH | hrana | kloub | 19
U zastávky pro 2 autobusy se délka hrany rovná součtu délek autobusů v místě provozovaných typů + 1,00 m meziodstup.
Vysvětlivky:
(LV) | (nájezd) | - údaj je minimální možnou hodnotou ve stísněných poměrech a nezaručuje kvalitní přistavení nízkopodlažních vozidel k nástupní hraně
- údaj je možno dle místních podmínek přepsat, délky nájezdů a výjezdů se automaticky přepočtou
Všechny údaje platí pro uspořádání přímém úseku - při umístění v oblouku nutno délky úseků zohlednit.
Tomáš Prousek, ROPID
květen 2010